## 表紙
別添２
沖縄県ＲＣ住宅（２階建て）
構造設計チェックシート
工事名称： |  | 沖縄サンプルプラン7P8P戸建 |  |  |  |  | 邸 新築工事
|  | 平成 | 21 | 年 | 6 | 月 | 日
設計者：
【構造設計チェックシート留意事項】
・本構造設計チェックシートは邸毎に作成する。
・該当しない部分でも空欄とせずに、該当しない旨を記入する。
・数字は算用数字を用いる。
・地盤補強用杭を用いる基礎を採用する場合には、規定により杭の
水平方向の施工誤差の最大値(50mm以下か100mm以下)を予め定め
ておくこと。

## 目次
目次
| （１） | 建築物概要
| （２） | 略伏図
| （３） | 構造設計チェック
別添計算シート
付表1）軸力計算表
付表2）平面剛性バランスチェックシート
① 重心位置の計算
② 剛心位置の計算と平面剛性バランス
付表3) 壁量チェックシート
付表4) 負担せん断力検定シート
付表5）立面剛性バランスチェックシート
付表6) 基礎選定シート(偏心無し基礎、偏心有り基礎)
付表7) 地盤補強用杭を用いた基礎の選定シート

## 建築物概要
（１） | 建築物概要
| 工事名称 |  |  | ○○○○様新築工事
| 建築主 |  |  | ○○○○様
| 工事監理者 |  |  | ○○○○
| 工事施工者 |  |  | ○○○○
| 敷地（地名・地番） |  |  | 沖縄県○○○○
| 主要用途 |  |  | 専用住宅
| （併用住宅の場合、その用途） |  |  | ー
| 戸建形式 |  |  | 一戸建て住宅
| 構造種別 |  |  | 鉄筋コンクリート造（ラーメン構造）
| 基準寸法 |  |  | 900mm ，200mm
| 面積 | 敷地面積 |  |  | ㎡
|  | 建築面積 |  | 76.96 | ㎡
|  | 各階床面積 | ２階 | 55.25 | ㎡
|  |  | １階 | 55.25 | ㎡
|  | 延べ面積 |  | 110.5 | ㎡
| 高さ | 最高の高さ |  | 7.29 | m
|  | 軒高さ |  | 7.1 | m
|  | １階床高さ |  |  | m
|  | 階高 | ２階 | 3.45 | m
|  |  | １階 | 3.65 | m
|  | 天井高さ | ２階 |  | m
|  |  | １階 |  | m
|  | 構造躯体階高さ | ２階 | 3.45 | m
|  |  | １階 | 3.65 | m
| 構造適用条件 | 地盤適用条件 |  | □ 偏心無し基礎 又は 偏心有り基礎
|  |  |  | 長期地耐力＝ |  |  | kN/㎡
□ 地盤補強用杭を用いた基礎
|  |  |  | □長期許容支持力＝ |  |  | kN/本
|  |  |  | □長期許容支持力＝ |  |  | kN/本
|  | 垂直積雪量 |  | － | cm
|  | 積雪単位荷重 |  | － | N/cm/㎡
|  | 基準風速 |  | 46 | m/sec.
|  | 地表面祖度区分 |  | ■ Ⅲ |  | □ Ⅳ
|  | 地震地域係数 |  | 0.7
|  | 標準せん断力係数 | 一次設計 | 0.2
|  |  | 二次設計 | 1
|  | 積載荷重 |  | 1800N/m2、2900N/m2 ※１、3900N/m2 ※２
※１ １階床の室内床用
※２ 自家用車庫の土間床用

## 各図面表紙
（２） | 略伏図
① Ｒ階略伏図
<特記事項>
留意事項： |  | 通り記号及び寸法を記載する。
柱、梁・小梁、基礎、床スラブ、片持ち床スラブ記号を記入する。
床開口の位置及び大きさを記入する。
Ｒ階には高架水槽の位置を示す。
柱－柱間にグリッド長さを記入する。
（２） | 略伏図
② ２階略伏図
<特記事項>
留意事項： |  | 通り記号及び寸法を記載する。
柱、梁・小梁、基礎、床スラブ、片持ち床スラブ記号を記入する。
床開口の位置及び大きさを記入する。
Ｒ階には高架水槽の位置を示す。
柱－柱間にグリッド長さを記入する。
（２） | 略伏図
③ １階略伏図
<特記事項>
留意事項： |  | 通り記号及び寸法を記載する。
柱、梁・小梁、基礎、床スラブ、片持ち床スラブ記号を記入する。
床開口の位置及び大きさを記入する。
柱－柱間にグリッド長さを記入する。
（２） | 略伏図
④ 基礎略伏図
<特記事項>
留意事項： |  | 通り記号及び寸法を記載する。
基礎、基礎梁補強等の記号を記入する。
柱－柱間にグリッド長さを記入する。

## 構造設計チェック
（３） | 構造設計チェック
項 目 | [6 empty] | 本建築物における内容 | [5 empty] | 適合条件（適用範囲等） | 判定欄
１．適用範囲
|  | 戸建形式 |  |  |  |  | 一戸建て住宅 | [5 empty] | 一戸建て住宅，長屋，共同建て住宅 | ■
|  | 用途 | 主な用途 |  |  |  | 専用住宅 | [5 empty] | 専用住宅又は併用住宅 | ■
|  |  | 併用住宅の場合併用部分の用途 |  |  |  | ー | [6 empty] | ■
|  | 地震地域係数（Ｚ） |  |  |  |  | 0.7 | [5 empty] | 0.7 | ■
|  | 速度圧 | 基準風速 |  |  |  | 46 |  | m/s |  |  |  | 46m/s | ■
|  |  | 地表面祖度区分 |  |  |  | Ⅲ | [5 empty] | Ⅲ 又は Ⅳ | ■
|  | 積雪荷重 条件 | 垂直積雪量(cm) |  |  |  | － |  | cm |  |  |  | － | ■
|  |  | 積雪単位荷重(N/cm/㎡) |  |  |  | － |  | N/cm/㎡ |  |  |  | － | ■
|  | 階数 |  |  |  |  | 2 |  | 階建て |  |  |  | 平家，２階建て | ■
２．設計タイプ
|  | 選択する構造タイプ |  |  |  |  | □Ａタイプ ■Ｂタイプ | [5 empty] | いずれかのタイプとする（混用不可）。 | ■
３．平面計画基準
|  | 平面規模 | 建築面積 |  |  |  | 57.13 |  | ㎡ |  |  |  | 15～750㎡ | ■
|  |  | 延べ面積 |  |  |  | 110.5 |  | ㎡ |  |  |  | 15～750㎡ | ■
|  |  | 床面積 |  | ２階 |  | 55.25 |  | ㎡ |  |  |  | 15～375㎡ | ■
[5 empty] | １階 |  | 55.25 |  | ㎡ |  |  |  | 15～750㎡ | ■
|  | 基準寸法 |  |  |  |  | 900mm＋200mm | [5 empty] | 900mm＋200mmとする。 | ■
|  | 構造 グリッド | (1)最大の平面基本ブロック形状 |  |  |  | 7Ｐ | × | 5Ｐ |  |  |  | 2P×2P～8P×5P | ■
|  |  | (2)最小の平面基本ブロック形状 |  |  |  | 7Ｐ | × | 4Ｐ |  |  |  | 2P×2P～8P×5P | ■
|  | 平面形状 | ①短辺長さと長辺長さの比 |  |  |  | 1 / 1.3 | [5 empty] | 1/6以下 | ■
[8 empty] | 8.5 | m |  |  |  | 長辺長さ 最大50m以下 | ■
[8 empty] | 6.5 | m |  |  |  | 短辺長さ 最小3.8m以上 | ■
|  |  | ②梁の最短スパン |  |  |  | 3.8 |  | m |  |  |  | 2P以上かつ内法スパン1.8m以下 | ■
|  |  | ③連続する雁行の箇所数 |  |  |  | 0 |  | ヶ所 |  |  |  | 4以下 | ■
|  |  | 雁行長さ |  |  |  | ー |  | m(A) |  |  |  | 2P以上かつ内法スパン1.8m以下 | ■
|  |  | 隣接長さ（構造グリッド長さ） |  |  |  | ー |  | m(B) |  |  |  | 4P以上 かつ 長さＣ の1/2以上 | ■
|  |  | ④部分2階建ての面積比 |  |  |  | 1 |  | （面積比） |  |  |  | 0.5≦(面積比)≦1.0 | ■
|  |  | ⑤平面剛性バランスチェック |  |  |  | 各階各方向のRHの最大値＝ |  |  |  | Bﾀｲﾌﾟ⇒無 |  | RH最大値により設計フロー決定 | ■
|  |  | (同チェックを行わない場合も記載のこと) |  |  |  | 設計フロー ＝ |  |  |  | Bﾀｲﾌﾟ⇒無 |  | RH≦0.2：フロー①-1、RH＞0.2：フロー①-2 | ■
同チェックを行わない場合：フロー①-2
４．立面計画基準
|  | 立面規模 | 階数 |  |  |  | 2 |  | 建て |  |  |  | 平家建て，２階建て | ■
|  |  | 軒高さ(m) |  |  |  | 7.1 |  | m |  |  |  | 8.0m以下 | ■
|  |  | 最高の高さ(m) |  |  |  | 7.29 |  | m |  |  |  | 10.0m以下 | ■
|  |  | 屋根形状 |  |  |  | 陸屋根 | [5 empty] | 陸屋根、勾配屋根(4.5/10寸以下) | ■
|  |  | 基礎の最低土被り |  |  |  |  | 0.65 | m |  |  |  | 0.24m以上 | ■
|  | 立面形状 | 立面形状の構成 |  |  |  | ■総２階建て □部分２階建て □平屋建て | [5 empty] | 矩形躯体の組み合わせ | ■
５．柱の配置ルール、断面の選定方法
|  | 柱の配置ルール | 柱の配置位置
|  |  | ①柱の配置位置 |  |  |  | － | [5 empty] | 構造グリッドの四隅 | ■
|  | 柱の断面 | ②柱の断面 |  |  |  | 略伏図に柱記号を記載 | [5 empty] | 「9-2．柱断面リスト」より選定 | ■
６．梁の配置ルール、断面の選定方法
|  | 梁の配置ルールと断面 | 梁の配置位置
|  |  | ①梁の配置位置 |  |  |  | － | [5 empty] | 構造グリッド線上の柱間 | ■
|  |  | ②梁上端レベル |  |  |  | － | [5 empty] | 各階毎に揃える | ■
|  |  | ③梁の断面 |  |  |  | 略伏図に梁記号を記載 | [5 empty] | 「10-2．梁断面リスト」より選定 | ■
|  | 断面リスト | (1) 梁断面リスト |  |  |  | － | [5 empty] | 「10-2．梁断面リスト」参照 | ■
|  |  | (2) 梁断面の調整 |  |  |  | 略伏図に梁調整箇所を記載 | [5 empty] | － | ■
(3) 梁貫通孔の設置及び補強方法
|  |  | ①孔の最大径 |  |  |  | 150 |  | mm |  |  |  | 最大200mm以下 | ■
|  |  | ②梁1本当たりの数 |  |  |  |  | 2 | ヶ所 | （最大） |  |  | ３ヶ所以内 | ■
|  |  | ③連続孔の中心間距離 |  |  |  | 500 |  | mm |  |  |  | Ａ≧（Ｈ1＋Ｈ2）/２×３ （mm） | ■
|  |  | ④柱際から梁の孔際までの距離 |  |  |  | 1000 |  | mm |  |  |  | 梁せい以上 | ■
７．壁の仕様と配置ルール
|  | 壁共通仕様 | 壁の仕様
|  |  | ①仕様 |  |  |  | ＲＣ造壁 | [5 empty] | ＲＣ造壁、ＣＢ造壁、軽量壁(乾式軽量間仕切壁等) | ■
|  |  | ②外壁の開口面積又は平均荷重 |  |  |  | 1 / 3.48 | [5 empty] | 外壁の開口面積は全外壁見付面積の1/4以上 | ■
[7 empty] | 3622.55 |  | N/㎡ |  |  |  | 又は、外壁面平均荷重3,800N/㎡以下
|  |  | ③ＣＢ壁の仕様 |  |  |  | － | [5 empty] | 壁構造配筋指針「第9章」,「第11章」に準じる | ■
|  |  | ④外壁の荷重 |  |  |  | 5000 |  | N/㎡ |  |  |  | 5000N/㎡以下 | ■
|  | Ａタイプの追加壁仕様 | ①壁の仕様 |  |  |  | － | [5 empty] | ＲＣ造壁は構造スリット(完全ｽﾘｯﾄ)付き | ■
|  |  | ②構造スリットの仕様 |  |  |  | － | [5 empty] | 幅25mm以上の３方スリット又は同等の配置 | ■
|  |  | ③内部の間仕切り壁等の荷重 |  |  |  | ー |  | N/㎡ |  |  |  | 単位床面積当り200N/㎡以下（除外規定有り） | ■
|  |  | ④戸境壁の仕様 |  |  |  | － | [5 empty] | 軽量壁(乾式軽量間仕切壁等) | ■
|  | Ｂタイプの追加壁仕様 | ①架構内の壁の仕様 |  |  |  | － | [5 empty] | t=150mm、配筋ﾀﾃﾖｺD10@200ﾀﾞﾌﾞﾙ(ﾁﾄﾞﾘ)以上 | ■
|  |  | ②架構外の壁の仕様 |  |  |  | － | [5 empty] | t=120～150mm、配筋ﾀﾃﾖｺD10@200ｼﾝｸﾞﾙ以上 | ■
|  |  | ③架構外のＲＣ内壁の設置可能長さ |  |  |  | 0 |  | ｍ/㎡ |  |  |  | 単位床面積当り0.1/㎡以下 | ■
|  |  | ④架構内壁の配置ルール |  |  |  | ー | [5 empty] | 架構内壁の直下には同様の架構内壁を設置 | ■
|  |  | ⑤2階袖壁直下の袖壁配置 |  |  |  | － | [5 empty] | １階が外部に面する場合は、袖壁直下には 45cm以上の袖壁を設置 | ■
|  |  | ⑥壁量チェック |  |  |  | ■各階各方向OK □NG有り | [5 empty] | NGの場合、立面剛性ﾊﾞﾗﾝｽﾁｪｯｸを行う | ■
|  |  | ⑦立面剛性バランスチェック （壁量チェックがＮＧの場合のみ） |  |  |  | ■チェック不要（壁量OKの場合） ■各階各方向OK □NG有り⇒設計変更 | [5 empty] | 各階各方向ともRV≧0.65、RV＜0.65は設計変更 付表５）による | ■
|  |  | ⑧壁に設ける開口高さh |  |  |  | － | [5 empty] | h≧900mm以上 | ■
|  |  | ⑨柱に取り付く袖壁長さの制限 |  |  |  | － | [5 empty] | 開口高さに応じて上下限寸法あり。 | ■
|  |  | ⑩柱及び壁の負担せん断力検定 |  |  |  | 付表４）による | [5 empty] | 負担せん断力が許容せん断力を超えないこと | ■
８．基礎の仕様と配置ルール
|  | 基礎の仕様 | (1)基礎の種類 |  |  |  | 独立基礎 | [5 empty] | 独立基礎 (偏心無し基礎,偏心有り基礎,地盤補強用杭を用いた基礎) | ■
|  |  | (2) ①長期地耐力 偏心無し基礎、偏心有り基礎の場合 |  |  |  | □該当 ■該当無し |  | 150 |  | kN/㎡ |  | 100kN/㎡,150kN/㎡,200kN/㎡ | ■
|  |  | (2) ②長期許容支持力 地盤補強用杭を用いた基礎の場合 |  |  |  | □該当 |  | □該当 | 350 | kN/本 |  | 350kN以上/本(１本～３本)又は 450kN以上/本(１本，２本) | □
[7 empty] | □該当無し |  | □該当 | 450 | kN/本
[7 empty] | 考慮した杭の水平方向の許容誤差 | [5 empty] | ①最大50mm以下 、②最大100mm以下 | □
|  | 基礎配置 | 独立基礎の配置 |  |  |  | 全て配置 | [5 empty] | 柱の直下に配置 | ■
|  | 基礎仕様 | 基礎の標準断面 |  |  |  | － | [5 empty] | 基礎の種類により断面を選定 | ■
|  | 基礎の選定 | 基礎の選定 |  |  |  | 付表１）及び３）又は４）参照 | [5 empty] | 鉛直荷重により選定 | ■
９．床の仕様と配置ルール
|  | 床の仕様 | (1) 床の種類 |  |  |  | － | [5 empty] | ２階建て部分の屋根は非歩行仕様 | ■
|  |  | (2) ①屋根・床スラブ |  |  |  | 厚さ | 150 |  | mm |  |  | 屋根・床 t=150mm | ■
[5 empty] | 屋根葺き材の荷重 |  | ー |  | N/㎡ |  |  |  | 1200N/㎡以下 | ■
|  |  | ②片持ちスラブ |  |  |  | － | [5 empty] | 庇 t=150mm 、バルコニー t=180mm | ■
|  |  | ③土間コンクリート |  |  |  | － | [5 empty] | t=100mm以上、D10@200以上 | ■
|  |  | ④１階床 |  |  |  | － | [5 empty] | 床スラブ又は土間コン＋床組み | ■
|  |  | ⑤室内階段 |  |  |  | － | [5 empty] | 木製階段 | ■
|  | 床ｽﾗﾌﾞの断面 | 床スラブの断面 |  |  |  | － | [5 empty] | 支持条件に応じて選定 | ■
|  | 小梁の断面 | 小梁の断面 |  |  |  | － | [5 empty] | 用途、スパンに応じて選定 | ■
１０．耐久性仕様
|  | コンクリートの材料、強度及びかぶり厚さ |  |  |  |  | － | [5 empty] | 所定の仕様とする（付1） | ■
１１．鉄筋の配筋要領
|  | 鉄筋の配筋要領 |  |  |  |  | － | [5 empty] | 所定の仕様とする（付1） | ■
１２．その他
|  | 片持ちバルコニー、 片廊下 | (1) 片持ちバルコニー
|  |  |  | 片持ち実長 |  |  |  | 1.5 | ｍ |  |  |  | 1.5m以下 | ■
[7 empty] | － | [5 empty] | ＲＣ手摺(t=130mm、H=1200mm以下) | ■
(2) 片廊下
|  |  |  | 片持ち実長 |  |  |  | ー | ｍ |  |  |  | 1.5m以下 | ■
[7 empty] | － | [5 empty] | ＲＣ手摺(t=130mm、H=1200mm以下) | ■
|  | 外階段 | 外階段の仕様
|  |  | ①標準外階段：独立外階段 |  |  |  | ■無し □有り | [5 empty] | 標準図通りとする | ■
|  |  | ②標準外階段：一方向外階段 |  |  |  | ■無し □有り | [5 empty] | 標準図通りとする | ■
|  |  | ③標準外階段：曲がり外階段 |  |  |  | ■無し □有り | [5 empty] | 標準図通りとする | ■
|  |  | ④標準以外の外階段 |  |  |  | ■無し □有り |  |  |  |  | N | 金属製階段（所定の荷重以下） | ■
|  | 高架水槽 | (1) 大型高架水槽
|  |  | (1)-1 大型高架水槽形状配筋 |  |  |  | － | [5 empty] | 標準図通りとする | ■
(1)-2 高架水槽直下の躯体仕様
|  |  | ①直下階との床面積比 |  |  |  | 1/ | [5 empty] | 直下階床面積の1/8以下とする | □
|  |  | ②直下の構造グリッド |  |  |  |  | P × |  | P |  |  | 5P×3P以下とする | □
|  |  | ②構造グリッドとの関係 |  |  |  | － | [5 empty] | ３辺は構造グリッド上に配置 | □
|  |  | ③小梁の配置 |  |  |  | － | [5 empty] | １辺には専用小梁を配置 | □
(2) 小型高架水槽
|  |  | (2)-1 小型高架水槽形状配筋 |  |  |  | － | [5 empty] | 標準図通りとする | ■
|  | フレーム外区画 | (1) フレーム外区画
|  |  | ①Ａタイプ(基礎有り) |  |  |  | ■無し □有り | [5 empty] | 標準図通りとする | ■
|  |  | ①跳ね出し寸法 | [5 empty] | ｍ |  |  |  | 1.5m以下 | □
|  |  | ②柱間隔 |  |  |  |  | P |  |  |  |  | 5P以下 | □
|  |  | ③設置面積制限 |  |  | 1ヶ所最大面積 |  |  | ㎡ |  |  |  | １ヶ所最大15㎡以下 | □
[6 empty] | 設置面積合計 | 1/ | [5 empty] | 各階の設置面積合計は本体床面積の1/8以下 | □
|  |  | ②Ａタイプ(基礎無し) |  |  |  | □無し ■有り | [5 empty] | 標準図通りとする | ■
|  |  | ①跳ね出し寸法 |  |  |  |  | 1.4 | ｍ |  |  |  | 1.5m以下 | ■
|  |  | ②柱間隔 |  |  |  | 5 | P |  |  |  |  | 5P以下 | ■
|  |  | ③設置面積制限 |  |  | 1ヶ所最大面積 |  | 6.27 | ㎡ |  |  |  | １ヶ所最大15㎡以下 | ■
[6 empty] | 設置面積合計 | 1/ | 8.44 |  |  |  |  | 各階の設置面積合計は本体床面積の1/8以下 | ■
|  |  | ①Ｂタイプ |  |  |  | □無し ■有り | [5 empty] | 標準図通りとする | ■
|  |  | ①跳ね出し寸法 |  |  |  |  | 0.75 | ｍ |  |  |  | 0.75m以下 | ■
|  |  | ②設置幅 |  |  |  |  | 2.8 | ｍ |  |  |  | 3.0m以下 | ■
備考欄

## 付表1）軸力計算表
付表1）軸力計算表
| 【柱No.】 | 1 | 通り芯 |  | X ( 0 ) Y ( 0 )
| 階 | 種別 | 単位荷重 | 単位 | 計算 | 単位 | W(kN) | ∑W(kN)
| 2F | 大型高架水槽（架台含む） | 190 | kN |  | 1/ 負担面積分割合 | 0
|  | 小型高架水槽（31kN又は11kN） |  | kN |  | 台 | 0
|  | パラペット | 1.6 | kN/m | 8.57 | m | 13.712
|  | 屋根・階段庇(非歩行) | 5.85 | kN/m2 | 10.88 | m2 | 63.648
|  | 勾配屋根(ｽﾗﾌﾞ) | 4.9 | kN/m2 |  | m2 | 0
|  | 勾配屋根(瓦) | 6.1 | kN/m2 |  | m2 | 0
|  | 外壁（ＲＣ，ＣＢ共通） | 5 | kN/m2 | 9.99 | m2 | 49.95
|  | 内壁（ＲＣ，ＣＢ共通） | 4.5 | kN/m2 |  | m2 | 0
|  | 階段壁 | 5.5 | kN/m2 |  | m2 | 0
|  | サッシ | 0.2 | kN/m2 | 7.88 | m2 | 1.576
|  | 片持ちバルコニー | 7.6 | kN/m2 |  | m2 | 0
|  | 片持ち庇 | 5.15 | kN/m2 | 7.73 | m2 | 39.8095
|  | ＲＣ手摺り | 3.5 | kN/m | 5.435 | m | 19.0225
|  | 梁 | 24 | kN/m3 | 1.41 | m3 | 33.84
|  | 小梁 | 24 | kN/m3 | 0.64 | m3 | 15.36
|  | 柱 | 24 | kN/m3 | 1.19 | m3 | 28.56
265.478
| 1F | ２階床 | 6.2 | kN/㎡ | 10.88 | m2 | 67.456
|  | 階段床 | 9 | kN/㎡ |  | m2 | 0
|  | 大型高架水槽（架台含む） | 190 | kN |  | 1/ 負担面積分割合 | 0
|  | 小型高架水槽（31kN又は11kN） |  | kN |  | 台 | 0
|  | パラペット | 1.6 | kN/m |  | m | 0
|  | 屋根(非歩行) | 5.85 | kN/㎡ |  | m2 | 0
|  | 勾配屋根(ｽﾗﾌﾞ) | 4.9 | kN/㎡ |  | m2 | 0
|  | 勾配屋根(瓦) | 6.1 | kN/㎡ |  | m2 | 0
|  | 屋根（歩行） | 6.9 | kN/㎡ |  | m2 | 0
|  | 外壁（ＲＣ，ＣＢ共通） | 5 | kN/m2 | 7.87 | m2 | 39.35
|  | 内壁（ＲＣ，ＣＢ共通） | 4.5 | kN/m2 |  | m2 | 0
|  | 階段壁 | 5.5 | kN/m2 |  | m2 | 0
|  | サッシ | 7.6 | kN/㎡ | 7.83 | m2 | 59.508
|  | 片持ちバルコニー | 7.6 | kN/㎡ | 6.9 | m2 | 52.44
|  | 片持ち庇 | 5.15 | kN/㎡ |  | m2 | 0
|  | 片廊下 | 7.6 | kN/㎡ |  | m2 | 0
|  | ＲＣ手摺り（バルコニー、片廊下） | 3.5 | kN/m |  | m | 0
|  | ＲＣ手摺り（一方向階段） | 6 | kN/m |  | m | 0
|  | １階床（スラブ利用） | 6.2 | kN/m3 |  | m3 | 0
|  | 梁 | 24 | kN/m3 | 1.54 | m3 | 36.96
|  | 小梁 | 24 | kN/m3 | 0.68 | m3 | 16.32
|  | 柱 | 24 | kN/m3 | 1.35 | m3 | 32.4
[7 empty] | 304.434 | 569.912
| 偏心無し基礎又は偏心有り基礎の基礎設計用 | 基礎梁 | 24 | kN/m3 | 1.68 | m3
|  | 基礎部柱 | 24 | kN/m3 | 0.23 | m3
その他
[7 empty] | 1.91 | 571.822
| 地盤補強用杭を用いた基礎設計用 | １階床積載荷重＋間仕切り荷重 （2.1kN/㎡又は2.6kN/㎡より選択） | （ ） | kN/㎡ |  | ㎡
|  | 基礎梁 | 24 | kN/m3 |  | m3
|  | 基礎底盤上部 | 20 | kN/m3 |  | m3
|  | 基礎自重 | 24 | kN/m3 |  | m3
サッシ・外壁は立面上の見付面積を用いて積算する。
梁・小梁・柱はスラブ分を減じて積算する。
木製内階段の荷重は、実情応じて適宜重量を考慮する。
単位荷重においては実際に採用した仕様の荷重が上表より小さい場合は、その値に替えることができる。
付表1）軸力計算表
| 【柱No.】 | 2 | 通り芯 |  | X ( 1 ) Y ( 0 )
| 階 | 種別 | 単位荷重 | 単位 | 計算 | 単位 | W(kN) | ∑W(kN)
| 2F | 大型高架水槽（架台含む） | 190 | kN |  | 1/ 負担面積分割合 | 0
|  | 小型高架水槽（31kN又は11kN） |  | kN |  | 台 | 0
|  | パラペット | 1.6 | kN/m | 8.57 | m | 13.712
|  | 屋根・階段庇(非歩行) | 5.85 | kN/m2 | 8.04 | m2 | 47.034
|  | 勾配屋根(ｽﾗﾌﾞ) | 4.9 | kN/m2 |  | m2 | 0
|  | 勾配屋根(瓦) | 6.1 | kN/m2 |  | m2 | 0
|  | 外壁（ＲＣ，ＣＢ共通） | 5 | kN/m2 | 9.87 | m2 | 49.35
|  | 内壁（ＲＣ，ＣＢ共通） | 4.5 | kN/m2 |  | m2 | 0
|  | 階段壁 | 5.5 | kN/m2 |  | m2 | 0
|  | サッシ | 0.2 | kN/m2 | 5.13 | m2 | 1.026
|  | 片持ちバルコニー | 7.6 | kN/m2 |  | m2 | 0
|  | 片持ち庇 | 5.15 | kN/m2 | 10.66 | m2 | 54.899
|  | ＲＣ手摺り | 3.5 | kN/m | 4.985 | m | 17.4475
|  | 梁 | 24 | kN/m3 | 1.19 | m3 | 28.56
|  | 小梁 | 24 | kN/m3 | 0.15 | m3 | 3.6
|  | 柱 | 24 | kN/m3 | 1.19 | m3 | 28.56
244.1885
| 1F | ２階床 | 6.2 | kN/㎡ | 8.04 | m2 | 49.848
|  | 階段床 | 9 | kN/㎡ |  | m2 | 0
|  | 大型高架水槽（架台含む） | 190 | kN |  | 1/ 負担面積分割合 | 0
|  | 小型高架水槽（31kN又は11kN） |  | kN |  | 台 | 0
|  | パラペット | 1.6 | kN/m |  | m | 0
|  | 屋根(非歩行) | 5.85 | kN/㎡ |  | m2 | 0
|  | 勾配屋根(ｽﾗﾌﾞ) | 4.9 | kN/㎡ |  | m2 | 0
|  | 勾配屋根(瓦) | 6.1 | kN/㎡ |  | m2 | 0
|  | 屋根（歩行） | 6.9 | kN/㎡ |  | m2 | 0
|  | 外壁（ＲＣ，ＣＢ共通） | 5 | kN/m2 | 8.14 | m2 | 40.7
|  | 内壁（ＲＣ，ＣＢ共通） | 4.5 | kN/m2 |  | m2 | 0
|  | 階段壁 | 5.5 | kN/m2 |  | m2 | 0
|  | サッシ | 7.6 | kN/㎡ | 7.56 | m2 | 57.456
|  | 片持ちバルコニー | 7.6 | kN/㎡ | 4.94 | m2 | 37.544
|  | 片持ち庇 | 5.15 | kN/㎡ |  | m2 | 0
|  | 片廊下 | 7.6 | kN/㎡ |  | m2 | 0
|  | ＲＣ手摺り（バルコニー、片廊下） | 3.5 | kN/m |  | m | 0
|  | ＲＣ手摺り（一方向階段） | 6 | kN/m |  | m | 0
|  | １階床（スラブ利用） | 6.2 | kN/m3 |  | m3 | 0
|  | 梁 | 24 | kN/m3 | 1.33 | m3 | 31.92
|  | 小梁 | 24 | kN/m3 | 0.19 | m3 | 4.56
|  | 柱 | 24 | kN/m3 | 1.35 | m3 | 32.4
[7 empty] | 254.428 | 498.6165
| 偏心無し基礎又は偏心有り基礎の基礎設計用 | 基礎梁 | 24 | kN/m3 | 1.68 | m3
|  | 基礎部柱 | 24 | kN/m3 | 0.23 | m3
その他
[7 empty] | 1.91 | 500.5265
| 地盤補強用杭を用いた基礎設計用 | １階床積載荷重＋間仕切り荷重 （2.1kN/㎡又は2.6kN/㎡より選択） | （ ） | kN/㎡ |  | ㎡
|  | 基礎梁 | 24 | kN/m3 |  | m3
|  | 基礎底盤上部 | 20 | kN/m3 |  | m3
|  | 基礎自重 | 24 | kN/m3 |  | m3
サッシ・外壁は立面上の見付面積を用いて積算する。
梁・小梁・柱はスラブ分を減じて積算する。
木製内階段の荷重は、実情応じて適宜重量を考慮する。
単位荷重においては実際に採用した仕様の荷重が上表より小さい場合は、その値に替えることができる。
付表1）軸力計算表
| 【柱No.】 | 3 | 通り芯 |  | X ( 0 ) Y ( 1 )
| 階 | 種別 | 単位荷重 | 単位 | 計算 | 単位 | W(kN) | ∑W(kN)
| 2F | 大型高架水槽（架台含む） | 190 | kN |  | 1/ 負担面積分割合 | 0
|  | 小型高架水槽（31kN又は11kN） |  | kN |  | 台 | 0
|  | パラペット | 1.6 | kN/m | 4.35 | m | 6.96
|  | 屋根・階段庇(非歩行) | 5.85 | kN/m2 | 17.41 | m2 | 101.8485
|  | 勾配屋根(ｽﾗﾌﾞ) | 4.9 | kN/m2 |  | m2 | 0
|  | 勾配屋根(瓦) | 6.1 | kN/m2 |  | m2 | 0
|  | 外壁（ＲＣ，ＣＢ共通） | 5 | kN/m2 | 10.82 | m2 | 54.1
|  | 内壁（ＲＣ，ＣＢ共通） | 4.5 | kN/m2 |  | m2 | 0
|  | 階段壁 | 5.5 | kN/m2 |  | m2 | 0
|  | サッシ | 0.2 | kN/m2 | 3.29 | m2 | 0.658
|  | 片持ちバルコニー | 7.6 | kN/m2 |  | m2 | 0
|  | 片持ち庇 | 5.15 | kN/m2 | 3.58 | m2 | 18.437
|  | ＲＣ手摺り | 3.5 | kN/m |  | m | 0
|  | 梁 | 24 | kN/m3 | 1.52 | m3 | 36.48
|  | 小梁 | 24 | kN/m3 | 0.15 | m3 | 3.6
|  | 柱 | 24 | kN/m3 | 1.19 | m3 | 28.56
250.6435
| 1F | ２階床 | 6.2 | kN/㎡ | 17.41 | m2 | 107.942
|  | 階段床 | 9 | kN/㎡ |  | m2 | 0
|  | 大型高架水槽（架台含む） | 190 | kN |  | 1/ 負担面積分割合 | 0
|  | 小型高架水槽（31kN又は11kN） |  | kN |  | 台 | 0
|  | パラペット | 1.6 | kN/m |  | m | 0
|  | 屋根(非歩行) | 5.85 | kN/㎡ |  | m2 | 0
|  | 勾配屋根(ｽﾗﾌﾞ) | 4.9 | kN/㎡ |  | m2 | 0
|  | 勾配屋根(瓦) | 6.1 | kN/㎡ |  | m2 | 0
|  | 屋根（歩行） | 6.9 | kN/㎡ |  | m2 | 0
|  | 外壁（ＲＣ，ＣＢ共通） | 5 | kN/m2 | 14.58 | m2 | 72.9
|  | 内壁（ＲＣ，ＣＢ共通） | 4.5 | kN/m2 |  | m2 | 0
|  | 階段壁 | 5.5 | kN/m2 |  | m2 | 0
|  | サッシ | 7.6 | kN/㎡ |  | m2 | 0
|  | 片持ちバルコニー | 7.6 | kN/㎡ |  | m2 | 0
|  | 片持ち庇 | 5.15 | kN/㎡ |  | m2 | 0
|  | 片廊下 | 7.6 | kN/㎡ |  | m2 | 0
|  | ＲＣ手摺り（バルコニー、片廊下） | 3.5 | kN/m |  | m | 0
|  | ＲＣ手摺り（一方向階段） | 6 | kN/m |  | m | 0
|  | １階床（スラブ利用） | 6.2 | kN/m3 |  | m3 | 0
|  | 梁 | 24 | kN/m3 | 1.72 | m3 | 41.28
|  | 小梁 | 24 | kN/m3 | 0.19 | m3 | 4.56
|  | 柱 | 24 | kN/m3 | 1.35 | m3 | 32.4
[7 empty] | 259.082 | 509.7255
| 偏心無し基礎又は偏心有り基礎の基礎設計用 | 基礎梁 | 24 | kN/m3 | 2.22 | m3
|  | 基礎部柱 | 24 | kN/m3 | 0.23 | m3
その他
[7 empty] | 2.45 | 512.1755
| 地盤補強用杭を用いた基礎設計用 | １階床積載荷重＋間仕切り荷重 （2.1kN/㎡又は2.6kN/㎡より選択） | （ ） | kN/㎡ |  | ㎡
|  | 基礎梁 | 24 | kN/m3 |  | m3
|  | 基礎底盤上部 | 20 | kN/m3 |  | m3
|  | 基礎自重 | 24 | kN/m3 |  | m3
サッシ・外壁は立面上の見付面積を用いて積算する。
梁・小梁・柱はスラブ分を減じて積算する。
木製内階段の荷重は、実情応じて適宜重量を考慮する。
単位荷重においては実際に採用した仕様の荷重が上表より小さい場合は、その値に替えることができる。
付表1）軸力計算表
| 【柱No.】 | 4 | 通り芯 |  | X ( 1 ) Y ( 1 )
| 階 | 種別 | 単位荷重 | 単位 | 計算 | 単位 | W(kN) | ∑W(kN)
| 2F | 大型高架水槽（架台含む） | 190 | kN |  | 1/ 負担面積分割合 | 0
|  | 小型高架水槽（31kN又は11kN） |  | kN |  | 台 | 0
|  | パラペット | 1.6 | kN/m | 4.35 | m | 6.96
|  | 屋根・階段庇(非歩行) | 5.85 | kN/m2 | 14.57 | m2 | 85.2345
|  | 勾配屋根(ｽﾗﾌﾞ) | 4.9 | kN/m2 |  | m2 | 0
|  | 勾配屋根(瓦) | 6.1 | kN/m2 |  | m2 | 0
|  | 外壁（ＲＣ，ＣＢ共通） | 5 | kN/m2 | 9.44 | m2 | 47.2
|  | 内壁（ＲＣ，ＣＢ共通） | 4.5 | kN/m2 |  | m2 | 0
|  | 階段壁 | 5.5 | kN/m2 |  | m2 | 0
|  | サッシ | 0.2 | kN/m2 | 1.8 | m2 | 0.36
|  | 片持ちバルコニー | 7.6 | kN/m2 |  | m2 | 0
|  | 片持ち庇 | 5.15 | kN/m2 | 6.42 | m2 | 33.063
|  | ＲＣ手摺り | 3.5 | kN/m |  | m | 0
|  | 梁 | 24 | kN/m3 | 1.52 | m3 | 36.48
|  | 小梁 | 24 | kN/m3 | 0.15 | m3 | 3.6
|  | 柱 | 24 | kN/m3 | 1.19 | m3 | 28.56
241.4575
| 1F | ２階床 | 6.2 | kN/㎡ | 14.57 | m2 | 90.334
|  | 階段床 | 9 | kN/㎡ |  | m2 | 0
|  | 大型高架水槽（架台含む） | 190 | kN |  | 1/ 負担面積分割合 | 0
|  | 小型高架水槽（31kN又は11kN） |  | kN |  | 台 | 0
|  | パラペット | 1.6 | kN/m |  | m | 0
|  | 屋根(非歩行) | 5.85 | kN/㎡ |  | m2 | 0
|  | 勾配屋根(ｽﾗﾌﾞ) | 4.9 | kN/㎡ |  | m2 | 0
|  | 勾配屋根(瓦) | 6.1 | kN/㎡ |  | m2 | 0
|  | 屋根（歩行） | 6.9 | kN/㎡ |  | m2 | 0
|  | 外壁（ＲＣ，ＣＢ共通） | 5 | kN/m2 | 11.63 | m2 | 58.15
|  | 内壁（ＲＣ，ＣＢ共通） | 4.5 | kN/m2 |  | m2 | 0
|  | 階段壁 | 5.5 | kN/m2 |  | m2 | 0
|  | サッシ | 7.6 | kN/㎡ |  | m2 | 0
|  | 片持ちバルコニー | 7.6 | kN/㎡ |  | m2 | 0
|  | 片持ち庇 | 5.15 | kN/㎡ |  | m2 | 0
|  | 片廊下 | 7.6 | kN/㎡ |  | m2 | 0
|  | ＲＣ手摺り（バルコニー、片廊下） | 3.5 | kN/m |  | m | 0
|  | ＲＣ手摺り（一方向階段） | 6 | kN/m |  | m | 0
|  | １階床（スラブ利用） | 6.2 | kN/m3 |  | m3 | 0
|  | 梁 | 24 | kN/m3 | 1.72 | m3 | 41.28
|  | 小梁 | 24 | kN/m3 | 0.19 | m3 | 4.56
|  | 柱 | 24 | kN/m3 | 1.35 | m3 | 32.4
[7 empty] | 226.724 | 468.1815
| 偏心無し基礎又は偏心有り基礎の基礎設計用 | 基礎梁 | 24 | kN/m3 | 2.22 | m3
|  | 基礎部柱 | 24 | kN/m3 | 0.23 | m3
その他
[7 empty] | 2.45 | 470.6315
| 地盤補強用杭を用いた基礎設計用 | １階床積載荷重＋間仕切り荷重 （2.1kN/㎡又は2.6kN/㎡より選択） | （ ） | kN/㎡ |  | ㎡
|  | 基礎梁 | 24 | kN/m3 |  | m3
|  | 基礎底盤上部 | 20 | kN/m3 |  | m3
|  | 基礎自重 | 24 | kN/m3 |  | m3
サッシ・外壁は立面上の見付面積を用いて積算する。
梁・小梁・柱はスラブ分を減じて積算する。
木製内階段の荷重は、実情応じて適宜重量を考慮する。
単位荷重においては実際に採用した仕様の荷重が上表より小さい場合は、その値に替えることができる。
付表1）軸力計算表
| 【柱No.】 | 5 | 通り芯 |  | X ( 0 ) Y ( 2 )
| 階 | 種別 | 単位荷重 | 単位 | 計算 | 単位 | W(kN) | ∑W(kN)
| 2F | 大型高架水槽（架台含む） | 190 | kN |  | 1/ 負担面積分割合 | 0
|  | 小型高架水槽（31kN又は11kN） | 31 | kN | 1 | 台 | 31
|  | パラペット | 1.6 | kN/m | 8.12 | m | 12.992
|  | 屋根・階段庇(非歩行) | 5.85 | kN/m2 | 6.53 | m2 | 38.2005
|  | 勾配屋根(ｽﾗﾌﾞ) | 4.9 | kN/m2 |  | m2 | 0
|  | 勾配屋根(瓦) | 6.1 | kN/m2 |  | m2 | 0
|  | 外壁（ＲＣ，ＣＢ共通） | 5 | kN/m2 | 6.68 | m2 | 33.4
|  | 内壁（ＲＣ，ＣＢ共通） | 4.5 | kN/m2 |  | m2 | 0
|  | 階段壁 | 5.5 | kN/m2 |  | m2 | 0
|  | サッシ | 0.2 | kN/m2 | 7.02 | m2 | 1.404
|  | 片持ちバルコニー | 7.6 | kN/m2 |  | m2 | 0
|  | 片持ち庇 | 5.15 | kN/m2 | 10.09 | m2 | 51.9635
|  | ＲＣ手摺り | 3.5 | kN/m | 3.785 | m | 13.2475
|  | 梁 | 24 | kN/m3 | 1.19 | m3 | 28.56
|  | 小梁 | 24 | kN/m3 |  | m3 | 0
|  | 柱 | 24 | kN/m3 | 1.19 | m3 | 28.56
239.3275
| 1F | ２階床 | 6.2 | kN/㎡ | 8.67 | m2 | 53.754
|  | 階段床 | 9 | kN/㎡ |  | m2 | 0
|  | 大型高架水槽（架台含む） | 190 | kN |  | 1/ 負担面積分割合 | 0
|  | 小型高架水槽（31kN又は11kN） |  | kN |  | 台 | 0
|  | パラペット | 1.6 | kN/m |  | m | 0
|  | 屋根(非歩行) | 5.85 | kN/㎡ |  | m2 | 0
|  | 勾配屋根(ｽﾗﾌﾞ) | 4.9 | kN/㎡ |  | m2 | 0
|  | 勾配屋根(瓦) | 6.1 | kN/㎡ |  | m2 | 0
|  | 屋根（歩行） | 6.9 | kN/㎡ |  | m2 | 0
|  | 外壁（ＲＣ，ＣＢ共通） | 5 | kN/m2 | 12.31 | m2 | 61.55
|  | 内壁（ＲＣ，ＣＢ共通） | 4.5 | kN/m2 |  | m2 | 0
|  | 階段壁 | 5.5 | kN/m2 |  | m2 | 0
|  | サッシ | 7.6 | kN/㎡ | 5 | m2 | 38
|  | 片持ちバルコニー | 7.6 | kN/㎡ |  | m2 | 0
|  | 片持ち庇 | 5.15 | kN/㎡ |  | m2 | 0
|  | 片廊下 | 7.6 | kN/㎡ |  | m2 | 0
|  | ＲＣ手摺り（バルコニー、片廊下） | 3.5 | kN/m |  | m | 0
|  | ＲＣ手摺り（一方向階段） | 6 | kN/m |  | m | 0
|  | １階床（スラブ利用） | 6.2 | kN/m3 |  | m3 | 0
|  | 梁 | 24 | kN/m3 | 1.33 | m3 | 31.92
|  | 小梁 | 24 | kN/m3 |  | m3 | 0
|  | 柱 | 24 | kN/m3 | 1.35 | m3 | 32.4
[7 empty] | 217.624 | 456.9515
| 偏心無し基礎又は偏心有り基礎の基礎設計用 | 基礎梁 | 24 | kN/m3 | 1.68 | m3
|  | 基礎部柱 | 24 | kN/m3 | 0.23 | m3
その他
[7 empty] | 1.91 | 458.8615
| 地盤補強用杭を用いた基礎設計用 | １階床積載荷重＋間仕切り荷重 （2.1kN/㎡又は2.6kN/㎡より選択） | （ ） | kN/㎡ |  | ㎡
|  | 基礎梁 | 24 | kN/m3 |  | m3
|  | 基礎底盤上部 | 20 | kN/m3 |  | m3
|  | 基礎自重 | 24 | kN/m3 |  | m3
サッシ・外壁は立面上の見付面積を用いて積算する。
梁・小梁・柱はスラブ分を減じて積算する。
木製内階段の荷重は、実情応じて適宜重量を考慮する。
単位荷重においては実際に採用した仕様の荷重が上表より小さい場合は、その値に替えることができる。
付表1）軸力計算表
| 【柱No.】 | 6 | 通り芯 |  | X ( 1 ) Y ( 2 )
| 階 | 種別 | 単位荷重 | 単位 | 計算 | 単位 | W(kN) | ∑W(kN)
| 2F | 大型高架水槽（架台含む） | 190 | kN |  | 1/ 負担面積分割合 | 0
|  | 小型高架水槽（31kN又は11kN） |  | kN |  | 台 | 0
|  | パラペット | 1.6 | kN/m | 8.12 | m | 12.992
|  | 屋根・階段庇(非歩行) | 5.85 | kN/m2 | 6.53 | m2 | 38.2005
|  | 勾配屋根(ｽﾗﾌﾞ) | 4.9 | kN/m2 |  | m2 | 0
|  | 勾配屋根(瓦) | 6.1 | kN/m2 |  | m2 | 0
|  | 外壁（ＲＣ，ＣＢ共通） | 5 | kN/m2 | 10.64 | m2 | 53.2
|  | 内壁（ＲＣ，ＣＢ共通） | 4.5 | kN/m2 |  | m2 | 0
|  | 階段壁 | 5.5 | kN/m2 |  | m2 | 0
|  | サッシ | 0.2 | kN/m2 | 3.06 | m2 | 0.612
|  | 片持ちバルコニー | 7.6 | kN/m2 |  | m2 | 0
|  | 片持ち庇 | 5.15 | kN/m2 | 10 | m2 | 51.5
|  | ＲＣ手摺り | 3.5 | kN/m |  | m | 0
|  | 梁 | 24 | kN/m3 | 1.19 | m3 | 28.56
|  | 小梁 | 24 | kN/m3 |  | m3 | 0
|  | 柱 | 24 | kN/m3 | 1.19 | m3 | 28.56
213.6245
| 1F | ２階床 | 6.2 | kN/㎡ | 6.53 | m2 | 40.486
|  | 階段床 | 9 | kN/㎡ |  | m2 | 0
|  | 大型高架水槽（架台含む） | 190 | kN |  | 1/ 負担面積分割合 | 0
|  | 小型高架水槽（31kN又は11kN） |  | kN |  | 台 | 0
|  | パラペット | 1.6 | kN/m |  | m | 0
|  | 屋根(非歩行) | 5.85 | kN/㎡ |  | m2 | 0
|  | 勾配屋根(ｽﾗﾌﾞ) | 4.9 | kN/㎡ |  | m2 | 0
|  | 勾配屋根(瓦) | 6.1 | kN/㎡ |  | m2 | 0
|  | 屋根（歩行） | 6.9 | kN/㎡ |  | m2 | 0
|  | 外壁（ＲＣ，ＣＢ共通） | 5 | kN/m2 | 12.73 | m2 | 63.65
|  | 内壁（ＲＣ，ＣＢ共通） | 4.5 | kN/m2 |  | m2 | 0
|  | 階段壁 | 5.5 | kN/m2 |  | m2 | 0
|  | サッシ | 7.6 | kN/㎡ | 1.62 | m2 | 12.312
|  | 片持ちバルコニー | 7.6 | kN/㎡ |  | m2 | 0
|  | 片持ち庇 | 5.15 | kN/㎡ |  | m2 | 0
|  | 片廊下 | 7.6 | kN/㎡ |  | m2 | 0
|  | ＲＣ手摺り（バルコニー、片廊下） | 3.5 | kN/m |  | m | 0
|  | ＲＣ手摺り（一方向階段） | 6 | kN/m |  | m | 0
|  | １階床（スラブ利用） | 6.2 | kN/m3 |  | m3 | 0
|  | 梁 | 24 | kN/m3 | 1.33 | m3 | 31.92
|  | 小梁 | 24 | kN/m3 |  | m3 | 0
|  | 柱 | 24 | kN/m3 | 1.35 | m3 | 32.4
[7 empty] | 180.768 | 394.3925
| 偏心無し基礎又は偏心有り基礎の基礎設計用 | 基礎梁 | 24 | kN/m3 | 1.68 | m3
|  | 基礎部柱 | 24 | kN/m3 | 0.23 | m3
その他
[7 empty] | 1.91 | 396.3025
| 地盤補強用杭を用いた基礎設計用 | １階床積載荷重＋間仕切り荷重 （2.1kN/㎡又は2.6kN/㎡より選択） | （ ） | kN/㎡ |  | ㎡
|  | 基礎梁 | 24 | kN/m3 |  | m3
|  | 基礎底盤上部 | 20 | kN/m3 |  | m3
|  | 基礎自重 | 24 | kN/m3 |  | m3
サッシ・外壁は立面上の見付面積を用いて積算する。
梁・小梁・柱はスラブ分を減じて積算する。
木製内階段の荷重は、実情応じて適宜重量を考慮する。
単位荷重においては実際に採用した仕様の荷重が上表より小さい場合は、その値に替えることができる。
付表1）軸力計算表
| 【柱No.】 |  | 通り芯 |  | X ( ) Y ( )
| 階 | 種別 | 単位荷重 | 単位 | 計算 | 単位 | W(kN) | ∑W(kN)
| 2F | 大型高架水槽（架台含む） | 190 | kN |  | 1/ 負担面積分割合 | 0
|  | 小型高架水槽（31kN又は11kN） |  | kN |  | 台 | 0
|  | パラペット | 1.6 | kN/m |  | m | 0
|  | 屋根・階段庇(非歩行) | 5.85 | kN/m2 |  | m2 | 0
|  | 勾配屋根(ｽﾗﾌﾞ) | 4.9 | kN/m2 |  | m2 | 0
|  | 勾配屋根(瓦) | 6.1 | kN/m2 |  | m2 | 0
|  | 外壁（ＲＣ，ＣＢ共通） | 5 | kN/m2 |  | m2 | 0
|  | 内壁（ＲＣ，ＣＢ共通） | 4.5 | kN/m2 |  | m2 | 0
|  | 階段壁 | 5.5 | kN/m2 |  | m2 | 0
|  | サッシ | 0.2 | kN/m2 |  | m2 | 0
|  | 片持ちバルコニー | 7.6 | kN/m2 |  | m2 | 0
|  | 片持ち庇 | 5.15 | kN/m2 |  | m2 | 0
|  | ＲＣ手摺り | 3.5 | kN/m |  | m | 0
|  | 梁 | 24 | kN/m3 |  | m3 | 0
|  | 小梁 | 24 | kN/m3 |  | m3 | 0
|  | 柱 | 24 | kN/m3 |  | m3 | 0
0
| 1F | ２階床 | 6.2 | kN/㎡ |  | m2 | 0
|  | 階段床 | 9 | kN/㎡ |  | m2 | 0
|  | 大型高架水槽（架台含む） | 190 | kN |  | 1/ 負担面積分割合 | 0
|  | 小型高架水槽（31kN又は11kN） |  | kN |  | 台 | 0
|  | パラペット | 1.6 | kN/m |  | m | 0
|  | 屋根(非歩行) | 5.85 | kN/㎡ |  | m2 | 0
|  | 勾配屋根(ｽﾗﾌﾞ) | 4.9 | kN/㎡ |  | m2 | 0
|  | 勾配屋根(瓦) | 6.1 | kN/㎡ |  | m2 | 0
|  | 屋根（歩行） | 6.9 | kN/㎡ |  | m2 | 0
|  | 外壁（ＲＣ，ＣＢ共通） | 5 | kN/m2 |  | m2 | 0
|  | 内壁（ＲＣ，ＣＢ共通） | 4.5 | kN/m2 |  | m2 | 0
|  | 階段壁 | 5.5 | kN/m2 |  | m2 | 0
|  | サッシ | 7.6 | kN/㎡ |  | m2 | 0
|  | 片持ちバルコニー | 7.6 | kN/㎡ |  | m2 | 0
|  | 片持ち庇 | 5.15 | kN/㎡ |  | m2 | 0
|  | 片廊下 | 7.6 | kN/㎡ |  | m2 | 0
|  | ＲＣ手摺り（バルコニー、片廊下） | 3.5 | kN/m |  | m | 0
|  | ＲＣ手摺り（一方向階段） | 6 | kN/m |  | m | 0
|  | １階床（スラブ利用） | 6.2 | kN/m3 |  | m3 | 0
|  | 梁 | 24 | kN/m3 |  | m3 | 0
|  | 小梁 | 24 | kN/m3 |  | m3 | 0
|  | 柱 | 24 | kN/m3 |  | m3 | 0
[7 empty] | 0 | 0
| 偏心無し基礎又は偏心有り基礎の基礎設計用 | 基礎梁 | 24 | kN/m3 |  | m3
|  | 基礎部柱 | 24 | kN/m3 |  | m3
その他
[7 empty] | 0 | 0
| 地盤補強用杭を用いた基礎設計用 | １階床積載荷重＋間仕切り荷重 （2.1kN/㎡又は2.6kN/㎡より選択） | （ ） | kN/㎡ |  | ㎡
|  | 基礎梁 | 24 | kN/m3 |  | m3
|  | 基礎底盤上部 | 20 | kN/m3 |  | m3
|  | 基礎自重 | 24 | kN/m3 |  | m3
サッシ・外壁は立面上の見付面積を用いて積算する。
梁・小梁・柱はスラブ分を減じて積算する。
木製内階段の荷重は、実情応じて適宜重量を考慮する。
単位荷重においては実際に採用した仕様の荷重が上表より小さい場合は、その値に替えることができる。
付表1）軸力計算表
| 【柱No.】 |  | 通り芯 |  | X ( ) Y ( )
| 階 | 種別 | 単位荷重 | 単位 | 計算 | 単位 | W(kN) | ∑W(kN)
| 2F | 大型高架水槽（架台含む） | 190 | kN |  | 1/ 負担面積分割合 | 0
|  | 小型高架水槽（31kN又は11kN） |  | kN |  | 台 | 0
|  | パラペット | 1.6 | kN/m |  | m | 0
|  | 屋根・階段庇(非歩行) | 5.85 | kN/m2 |  | m2 | 0
|  | 勾配屋根(ｽﾗﾌﾞ) | 4.9 | kN/m2 |  | m2 | 0
|  | 勾配屋根(瓦) | 6.1 | kN/m2 |  | m2 | 0
|  | 外壁（ＲＣ，ＣＢ共通） | 5 | kN/m2 |  | m2 | 0
|  | 内壁（ＲＣ，ＣＢ共通） | 4.5 | kN/m2 |  | m2 | 0
|  | 階段壁 | 5.5 | kN/m2 |  | m2 | 0
|  | サッシ | 0.2 | kN/m2 |  | m2 | 0
|  | 片持ちバルコニー | 7.6 | kN/m2 |  | m2 | 0
|  | 片持ち庇 | 5.15 | kN/m2 |  | m2 | 0
|  | ＲＣ手摺り | 3.5 | kN/m |  | m | 0
|  | 梁 | 24 | kN/m3 |  | m3 | 0
|  | 小梁 | 24 | kN/m3 |  | m3 | 0
|  | 柱 | 24 | kN/m3 |  | m3 | 0
0
| 1F | ２階床 | 6.2 | kN/㎡ |  | m2 | 0
|  | 階段床 | 9 | kN/㎡ |  | m2 | 0
|  | 大型高架水槽（架台含む） | 190 | kN |  | 1/ 負担面積分割合 | 0
|  | 小型高架水槽（31kN又は11kN） |  | kN |  | 台 | 0
|  | パラペット | 1.6 | kN/m |  | m | 0
|  | 屋根(非歩行) | 5.85 | kN/㎡ |  | m2 | 0
|  | 勾配屋根(ｽﾗﾌﾞ) | 4.9 | kN/㎡ |  | m2 | 0
|  | 勾配屋根(瓦) | 6.1 | kN/㎡ |  | m2 | 0
|  | 屋根（歩行） | 6.9 | kN/㎡ |  | m2 | 0
|  | 外壁（ＲＣ，ＣＢ共通） | 5 | kN/m2 |  | m2 | 0
|  | 内壁（ＲＣ，ＣＢ共通） | 4.5 | kN/m2 |  | m2 | 0
|  | 階段壁 | 5.5 | kN/m2 |  | m2 | 0
|  | サッシ | 7.6 | kN/㎡ |  | m2 | 0
|  | 片持ちバルコニー | 7.6 | kN/㎡ |  | m2 | 0
|  | 片持ち庇 | 5.15 | kN/㎡ |  | m2 | 0
|  | 片廊下 | 7.6 | kN/㎡ |  | m2 | 0
|  | ＲＣ手摺り（バルコニー、片廊下） | 3.5 | kN/m |  | m | 0
|  | ＲＣ手摺り（一方向階段） | 6 | kN/m |  | m | 0
|  | １階床（スラブ利用） | 6.2 | kN/m3 |  | m3 | 0
|  | 梁 | 24 | kN/m3 |  | m3 | 0
|  | 小梁 | 24 | kN/m3 |  | m3 | 0
|  | 柱 | 24 | kN/m3 |  | m3 | 0
[7 empty] | 0 | 0
| 偏心無し基礎又は偏心有り基礎の基礎設計用 | 基礎梁 | 24 | kN/m3 |  | m3
|  | 基礎部柱 | 24 | kN/m3 |  | m3
その他
[7 empty] | 0 | 0
| 地盤補強用杭を用いた基礎設計用 | １階床積載荷重＋間仕切り荷重 （2.1kN/㎡又は2.6kN/㎡より選択） | （ ） | kN/㎡ |  | ㎡
|  | 基礎梁 | 24 | kN/m3 |  | m3
|  | 基礎底盤上部 | 20 | kN/m3 |  | m3
|  | 基礎自重 | 24 | kN/m3 |  | m3
サッシ・外壁は立面上の見付面積を用いて積算する。
梁・小梁・柱はスラブ分を減じて積算する。
木製内階段の荷重は、実情応じて適宜重量を考慮する。
単位荷重においては実際に採用した仕様の荷重が上表より小さい場合は、その値に替えることができる。
付表1）軸力計算表
| 【柱No.】 |  | 通り芯 |  | X ( ) Y ( )
| 階 | 種別 | 単位荷重 | 単位 | 計算 | 単位 | W(kN) | ∑W(kN)
| 2F | 大型高架水槽（架台含む） | 190 | kN |  | 1/ 負担面積分割合 | 0
|  | 小型高架水槽（31kN又は11kN） |  | kN |  | 台 | 0
|  | パラペット | 1.6 | kN/m |  | m | 0
|  | 屋根・階段庇(非歩行) | 5.85 | kN/m2 |  | m2 | 0
|  | 勾配屋根(ｽﾗﾌﾞ) | 4.9 | kN/m2 |  | m2 | 0
|  | 勾配屋根(瓦) | 6.1 | kN/m2 |  | m2 | 0
|  | 外壁（ＲＣ，ＣＢ共通） | 5 | kN/m2 |  | m2 | 0
|  | 内壁（ＲＣ，ＣＢ共通） | 4.5 | kN/m2 |  | m2 | 0
|  | 階段壁 | 5.5 | kN/m2 |  | m2 | 0
|  | サッシ | 0.2 | kN/m2 |  | m2 | 0
|  | 片持ちバルコニー | 7.6 | kN/m2 |  | m2 | 0
|  | 片持ち庇 | 5.15 | kN/m2 |  | m2 | 0
|  | ＲＣ手摺り | 3.5 | kN/m |  | m | 0
|  | 梁 | 24 | kN/m3 |  | m3 | 0
|  | 小梁 | 24 | kN/m3 |  | m3 | 0
|  | 柱 | 24 | kN/m3 |  | m3 | 0
0
| 1F | ２階床 | 6.2 | kN/㎡ |  | m2 | 0
|  | 階段床 | 9 | kN/㎡ |  | m2 | 0
|  | 大型高架水槽（架台含む） | 190 | kN |  | 1/ 負担面積分割合 | 0
|  | 小型高架水槽（31kN又は11kN） |  | kN |  | 台 | 0
|  | パラペット | 1.6 | kN/m |  | m | 0
|  | 屋根(非歩行) | 5.85 | kN/㎡ |  | m2 | 0
|  | 勾配屋根(ｽﾗﾌﾞ) | 4.9 | kN/㎡ |  | m2 | 0
|  | 勾配屋根(瓦) | 6.1 | kN/㎡ |  | m2 | 0
|  | 屋根（歩行） | 6.9 | kN/㎡ |  | m2 | 0
|  | 外壁（ＲＣ，ＣＢ共通） | 5 | kN/m2 |  | m2 | 0
|  | 内壁（ＲＣ，ＣＢ共通） | 4.5 | kN/m2 |  | m2 | 0
|  | 階段壁 | 5.5 | kN/m2 |  | m2 | 0
|  | サッシ | 7.6 | kN/㎡ |  | m2 | 0
|  | 片持ちバルコニー | 7.6 | kN/㎡ |  | m2 | 0
|  | 片持ち庇 | 5.15 | kN/㎡ |  | m2 | 0
|  | 片廊下 | 7.6 | kN/㎡ |  | m2 | 0
|  | ＲＣ手摺り（バルコニー、片廊下） | 3.5 | kN/m |  | m | 0
|  | ＲＣ手摺り（一方向階段） | 6 | kN/m |  | m | 0
|  | １階床（スラブ利用） | 6.2 | kN/m3 |  | m3 | 0
|  | 梁 | 24 | kN/m3 |  | m3 | 0
|  | 小梁 | 24 | kN/m3 |  | m3 | 0
|  | 柱 | 24 | kN/m3 |  | m3 | 0
[7 empty] | 0 | 0
| 偏心無し基礎又は偏心有り基礎の基礎設計用 | 基礎梁 | 24 | kN/m3 |  | m3
|  | 基礎部柱 | 24 | kN/m3 |  | m3
その他
[7 empty] | 0 | 0
| 地盤補強用杭を用いた基礎設計用 | １階床積載荷重＋間仕切り荷重 （2.1kN/㎡又は2.6kN/㎡より選択） | （ ） | kN/㎡ |  | ㎡
|  | 基礎梁 | 24 | kN/m3 |  | m3
|  | 基礎底盤上部 | 20 | kN/m3 |  | m3
|  | 基礎自重 | 24 | kN/m3 |  | m3
サッシ・外壁は立面上の見付面積を用いて積算する。
梁・小梁・柱はスラブ分を減じて積算する。
木製内階段の荷重は、実情応じて適宜重量を考慮する。
単位荷重においては実際に採用した仕様の荷重が上表より小さい場合は、その値に替えることができる。
付表1）軸力計算表
| 【柱No.】 |  | 通り芯 |  | X ( ) Y ( )
| 階 | 種別 | 単位荷重 | 単位 | 計算 | 単位 | W(kN) | ∑W(kN)
| 2F | 大型高架水槽（架台含む） | 190 | kN |  | 1/ 負担面積分割合 | 0
|  | 小型高架水槽（31kN又は11kN） |  | kN |  | 台 | 0
|  | パラペット | 1.6 | kN/m |  | m | 0
|  | 屋根・階段庇(非歩行) | 5.85 | kN/m2 |  | m2 | 0
|  | 勾配屋根(ｽﾗﾌﾞ) | 4.9 | kN/m2 |  | m2 | 0
|  | 勾配屋根(瓦) | 6.1 | kN/m2 |  | m2 | 0
|  | 外壁（ＲＣ，ＣＢ共通） | 5 | kN/m2 |  | m2 | 0
|  | 内壁（ＲＣ，ＣＢ共通） | 4.5 | kN/m2 |  | m2 | 0
|  | 階段壁 | 5.5 | kN/m2 |  | m2 | 0
|  | サッシ | 0.2 | kN/m2 |  | m2 | 0
|  | 片持ちバルコニー | 7.6 | kN/m2 |  | m2 | 0
|  | 片持ち庇 | 5.15 | kN/m2 |  | m2 | 0
|  | ＲＣ手摺り | 3.5 | kN/m |  | m | 0
|  | 梁 | 24 | kN/m3 |  | m3 | 0
|  | 小梁 | 24 | kN/m3 |  | m3 | 0
|  | 柱 | 24 | kN/m3 |  | m3 | 0
0
| 1F | ２階床 | 6.2 | kN/㎡ |  | m2 | 0
|  | 階段床 | 9 | kN/㎡ |  | m2 | 0
|  | 大型高架水槽（架台含む） | 190 | kN |  | 1/ 負担面積分割合 | 0
|  | 小型高架水槽（31kN又は11kN） |  | kN |  | 台 | 0
|  | パラペット | 1.6 | kN/m |  | m | 0
|  | 屋根(非歩行) | 5.85 | kN/㎡ |  | m2 | 0
|  | 勾配屋根(ｽﾗﾌﾞ) | 4.9 | kN/㎡ |  | m2 | 0
|  | 勾配屋根(瓦) | 6.1 | kN/㎡ |  | m2 | 0
|  | 屋根（歩行） | 6.9 | kN/㎡ |  | m2 | 0
|  | 外壁（ＲＣ，ＣＢ共通） | 5 | kN/m2 |  | m2 | 0
|  | 内壁（ＲＣ，ＣＢ共通） | 4.5 | kN/m2 |  | m2 | 0
|  | 階段壁 | 5.5 | kN/m2 |  | m2 | 0
|  | サッシ | 7.6 | kN/㎡ |  | m2 | 0
|  | 片持ちバルコニー | 7.6 | kN/㎡ |  | m2 | 0
|  | 片持ち庇 | 5.15 | kN/㎡ |  | m2 | 0
|  | 片廊下 | 7.6 | kN/㎡ |  | m2 | 0
|  | ＲＣ手摺り（バルコニー、片廊下） | 3.5 | kN/m |  | m | 0
|  | ＲＣ手摺り（一方向階段） | 6 | kN/m |  | m | 0
|  | １階床（スラブ利用） | 6.2 | kN/m3 |  | m3 | 0
|  | 梁 | 24 | kN/m3 |  | m3 | 0
|  | 小梁 | 24 | kN/m3 |  | m3 | 0
|  | 柱 | 24 | kN/m3 |  | m3 | 0
[7 empty] | 0 | 0
| 偏心無し基礎又は偏心有り基礎の基礎設計用 | 基礎梁 | 24 | kN/m3 |  | m3
|  | 基礎部柱 | 24 | kN/m3 |  | m3
その他
[7 empty] | 0 | 0
| 地盤補強用杭を用いた基礎設計用 | １階床積載荷重＋間仕切り荷重 （2.1kN/㎡又は2.6kN/㎡より選択） | （ ） | kN/㎡ |  | ㎡
|  | 基礎梁 | 24 | kN/m3 |  | m3
|  | 基礎底盤上部 | 20 | kN/m3 |  | m3
|  | 基礎自重 | 24 | kN/m3 |  | m3
サッシ・外壁は立面上の見付面積を用いて積算する。
梁・小梁・柱はスラブ分を減じて積算する。
木製内階段の荷重は、実情応じて適宜重量を考慮する。
単位荷重においては実際に採用した仕様の荷重が上表より小さい場合は、その値に替えることができる。
①
②
③
①＋②
①＋③
①
②
③
①＋②
①＋③
①
②
③
①＋②
①＋③
①
②
③
①＋②
①＋③
①
②
③
①＋②
①＋③
①
②
③
①＋②
①＋③
①
②
③
①＋②
①＋③
①
②
③
①＋②
①＋③
①
②
③
①＋②
①＋③
①
②
③
①＋②
①＋③
①
②
③
①＋②
①＋③
①
②
③
①＋②
①＋③
①
②
③
①＋②
①＋③
①
②
③
①＋②
①＋③
①
②
③
①＋②
①＋③
①
②
③
①＋②
①＋③
①
②
③
①＋②
①＋③
①
②
③
①＋②
①＋③
①
②
③
①＋②
①＋③

## 付表２）重心位置の計算
付表２）平面剛性バランスチェックシート
① 重心位置の計算
階 | 2 | Ｘ0 | Ｘ1 | Ｘ | Ｘ | Ｘ | ｙ | Ｎi | Ｎi・ｙ
| Ｙ0 | 265.48 | 244.19 |  |  |  | 0 | 509.67 | 0
| Ｙ1 | 250.64 | 241.46 |  |  |  | 4.7 | 492.1 | 2312.87
| Ｙ2 | 239.33 | 213.62 |  |  |  | 8.725 | 452.95 | 3951.99
Ｙ
Ｙ
[7 empty] | Σ | 1454.72 | 6264.86
| ｘ | 0 | 6.725 |  |  |  | Σ
| Ｎi | 755.45 | 699.27 |  |  |  | 1454.72
| Ｎi・ｘ | 0 | 4702.59 |  |  |  | 4702.59
| 重心位置 | Ｇｘ＝Σ（Ｎi・ｘ）／ΣＮi＝ |  |  | 3.23 | m
|  | Ｇｙ＝Σ（Ｎi・ｙ）／ΣＮi＝ |  |  | 4.31 | m
① 重心位置の計算
階 | 1 | Ｘ0 | Ｘ1 | Ｘ | Ｘ | Ｘ | ｙ | Ｎi | Ｎi・ｙ
| Ｙ0 | 569.91 | 498.62 |  |  |  | 0 | 1068.53 | 0
| Ｙ1 | 509.73 | 468.18 |  |  |  | 4.7 | 977.91 | 4596.18
| Ｙ2 | 456.95 | 394.39 |  |  |  | 8.725 | 851.34 | 7427.94
Ｙ
Ｙ
[7 empty] | Σ | 2897.78 | 12024.12
| ｘ | 0 | 6.725 |  |  |  | Σ
| Ｎi | 1536.59 | 1361.19 |  |  |  | 2897.78
| Ｎi・ｘ | 0 | 9154 |  |  |  | 9154
| 重心位置 | Ｇｘ＝Σ（Ｎi・ｘ）／ΣＮi＝ |  |  | 3.16 | m
|  | Ｇｙ＝Σ（Ｎi・ｙ）／ΣＮi＝ |  |  | 4.15 | m
Note on H5: 別添1-21 原点～柱心距離

## 付表２）剛心位置の計算と偏心チェック
付表２）平面剛性バランスチェックシート
② 剛心位置の計算と平面剛性バランス
階 | 2 | Ｘ0 | Ｘ1 | Ｘ | Ｘ | Ｘ | ｙ | ｎｘi | ｎｘi・ｙ | ｙ－ｌｙ | ｎｘi･(ｙ－ｌｙ)２
Ｘ方向 | Ｙ0 | 13.97 | 23.94 |  |  |  | 0 | 37.91 | 0 | -5.24 | 1040.92
| Ｙ1 | 2.23 | 2.23 |  |  |  | 4.7 | 4.46 | 20.96 | -0.54 | 1.3
| Ｙ2 | 28.8 | 28.8 |  |  |  | 8.725 | 57.6 | 502.56 | 3.485 | 699.56
Ｙ
Ｙ
[7 empty] | Σ | 100 | 523.52 | -2.295 | 1741.78
Ｙ方向 | Ｙ0 | 8.09 | 22.24
| Ｙ1 | 6.72 | 23.84
| Ｙ2 | 30.33 | 8.75
Ｙ
Ｙ
ｘ |  | 0 | 6.725 |  |  |  | Σ
ｎｙi |  | 45.14 | 54.83 |  |  |  | 100
ｎｙi・ｘ |  | 0 | 368.73 |  |  |  | 368.73
ｘ－ｌｘ |  | -3.69 | 3.035 |  |  |  | -0.655
ｎｙi･(ｘ－ｌｘ)２ |  | 614.63 | 505.05 |  |  |  | 1119.68
| 剛心位置 | ｌｘ＝Σ（ｎｙi・ｘ）／Σｎ＝ |  |  | 3.69 | m
|  | ｌｙ＝Σ（ｎｘi・ｙ）／Σｎ＝ |  |  | 5.24 | m
| 重心位置 | Ｇｘ＝Σ（Ｎi・ｘ）／ΣＮi＝ |  |  | 3.23 | m
|  | Ｇｙ＝Σ（Ｎi・ｙ）／ΣＮi＝ |  |  | 4.31 | m
| 偏心距離 | ｅｘ＝｜Ｇｘ－ｌｘ｜＝ |  |  | 0.46 | m
|  | ｅy＝｜Ｇｙ－ｌｙ｜＝ |  |  | 0.93 | m
| ねじり剛性 | ＫＲ＝Σｎｘi・（ｙ－ｌｙ）２＋Σｎｙi・（ｘ－ｌｘ）２＝ |  |  |  |  | 2861.46
|  | ｒｅｘ＝ｒｅｙ＝√(KR／Σｎ）＝ |  |  | 5.3493
| ２階平面剛性バランス値 | ＲＨｘ＝ｅｙ／ｒｅｘ ＝ |  |  |  | 0.17386 | ≦0.20 O.K
|  | ＲＨｙ＝ｅｘ／ｒｅｙ ＝ |  |  |  | 0.085993 | ≦0.20 O.K
階 | 1 | Ｘ0 | Ｘ1 | Ｘ | Ｘ | Ｘ | ｙ | ｎｘi | ｎｘi・ｙ | ｙ－ｌｙ | ｎｘi･(ｙ－ｌｙ)２
Ｘ方向 | Ｙ0 | 25.61 | 22.95 |  |  |  | 0 | 48.56 | 0 | -4.18 | 848.46
| Ｙ1 | 3.75 | 3.75 |  |  |  | 4.7 | 7.5 | 35.25 | 0.52 | 2.03
| Ｙ2 | 18.37 | 25.55 |  |  |  | 8.725 | 43.92 | 383.2 | 4.545 | 907.26
Ｙ
Ｙ
[7 empty] | Σ | 100 | 418.45 | 0.885 | 1757.75
Ｙ方向 | Ｙ0 | 36.74 | 10.4
Ｙ1
| Ｙ2 | 2.76 | 50.07
Ｙ
Ｙ
ｘ |  | 0 | 6.725 |  |  |  | Σ
ｎｙi |  | 39.5 | 60.47 |  |  |  | 100
ｎｙi・ｘ |  | 0 | 406.66 |  |  |  | 406.66
ｘ－ｌｘ |  | -4.07 | 2.655 |  |  |  | -1.415
ｎｙi･(ｘ－ｌｘ)２ |  | 654.31 | 426.25 |  |  |  | 1080.56
| 剛心位置 | ｌｘ＝Σ（ｎｙi・ｘ）／Σｎ＝ |  |  | 4.07 | m
|  | ｌｙ＝Σ（ｎｘi・ｙ）／Σｎ＝ |  |  | 4.18 | m
| 重心位置 | Ｇｘ＝Σ（Ｎi・ｘ）／ΣＮi＝ |  |  | 3.16 | m
|  | Ｇｙ＝Σ（Ｎi・ｙ）／ΣＮi＝ |  |  | 4.15 | m
| 偏心距離 | ｅｘ＝｜Ｇｘ－ｌｘ｜＝ |  |  | 0.91 | m
|  | ｅy＝｜Ｇｙ－ｌｙ｜＝ |  |  | 0.03 | m
| ねじり剛性 | ＫＲ＝Σｎｘi・（ｙ－ｌｙ）２＋Σｎｙi・（ｘ－ｌｘ）２＝ |  |  |  |  | 2838.31
|  | ｒｅｘ＝ｒｅｙ＝√(KR／Σｎ）＝ |  |  | 5.3276
| １階平面剛性バランス値 | ＲＨｘ＝ｅｙ／ｒｅｘ ＝ |  |  |  | 0.0056311 | ≦0.20 O.K
|  | ＲＨｙ＝ｅｘ／ｒｅｙ ＝ |  |  |  | 0.17081 | ≦0.20 O.K
Note on F28: 弾力半径
Note on B29: ※別添1-20

## 付表３）壁量チェックシート
付表３） 壁量チェックシート
判定結果が「ＮＧ」の場合、立面剛性バランスチェックを行うこと。
| 階 | Ａ２ (㎡) | ｗ２ (kN) | 【1】 Ｚ･w2･Ａi | 方向 | α | Ａw |  |  |  | Ａc |  |  |  | Ａw'
[7 empty] | L(mm) | t(mm) | 箇所 | 面積(×103mm2) | Dx(mm) | Dy(mm) | 箇所 | 面積(×103mm2) | L(mm) | t(mm) | 箇所 | 面積(×103mm2)
| ２階 |  | (A2×13kN/㎡) |  | Ｘ 方 向 | 1.08 |  |  |  | 0 | 600 | 600 | 6 | 2160000 | 2150 | 150 | 1 | 322500
[15 empty] | 1850 | 150 | 1 | 277500
[7 empty] | 断面積合計（Aw) |  |  | 0 | 断面積合計（Ac) |  |  | 2160000 | 断面積合計（Aw') |  |  | 600000
[7 empty] | 【2】2.5αAw＋0.7αAc＋0.7αAw'＝ |  |  |  | 2086.56 |  |  |  | 判定（【1】≦【2】） |  |  | OK
[5 empty] | Ｙ 方 向 | 1.08 | 1625 | 150 | 1 | 243750 | 600 | 600 | 6 | 2160000 | 1175 | 150 | 1 | 176250
[7 empty] | 2100 | 150 | 1 | 315000 |  |  |  |  | 475 | 150 | 1 | 71250
[7 empty] | 断面積合計（Aw) |  |  | 558750 | 断面積合計（Ac) |  |  | 2160000 | 断面積合計（Aw') |  |  | 247500
|  | 86.97 | 1130.61 | 951.8493 |  |  | 【2】2.5αAw＋0.7αAc＋0.7αAw'＝ |  |  |  | 3328.695 |  |  |  | 判定（【1】≦【2】） |  |  | OK
| 階 | Ａ１ (㎡) | ｗ１ (kN) | 【1】 Ｚ･(w2+w1)･Ａi | 方向 | α | Ａw |  |  |  | Ａc |  |  |  | Ａw'
[7 empty] | L(mm) | t(mm) | 箇所 | 面積(×103mm2) | Dx(mm) | Dy(mm) | 箇所 | 面積(×103mm2) | L(mm) | t(mm) | 箇所 | 面積(×103mm2)
| １階 |  | (A1×16kN/㎡) |  | Ｘ 方 向 | 1.08 | 850 | 150 | 1 | 127500 | 600 | 600 | 6 | 2160000 | 1000 | 150 | 1 | 150000
[15 empty] | 2750 | 150 | 1 | 412500
[7 empty] | 断面積合計（Aw) |  |  | 127500 | 断面積合計（Ac) |  |  | 2160000 | 断面積合計（Aw') |  |  | 562500
[7 empty] | 【2】2.5αAw＋0.7αAc＋0.7αAw'＝ |  |  |  | 2402.46 |  |  |  | 判定（【1】≦【2】） |  |  | OK
[5 empty] | Ｙ 方 向 | 1.08 | 4325 | 150 | 1 | 648750 | 600 | 600 | 6 | 2160000 | 775 | 150 | 1 | 116250
[7 empty] | 3425 | 150 | 1 | 513750
[7 empty] | 2525 | 150 | 1 | 378750
[7 empty] | 断面積合計（Aw) |  |  | 1541250 | 断面積合計（Ac) |  |  | 2160000 | 断面積合計（Aw') |  |  | 116250
|  | 69.94 | 1119.04 | 1574.755 |  |  | 【2】2.5αAw＋0.7αAc＋0.7αAw'＝ |  |  |  | 5882.22 |  |  |  | 判定（【1】≦【2】） |  |  | OK

## 付表４）負担せん断力検定シート
付表４） 負担せん断力検定シート
① | 層せん断力の算定
| 階 | 構造床面積(㎡) | wi(kN) | Wi(kN) | Qi(kN)
| ２階 | 86.97 | 1130.61 | 1130.6 | 197.9
| １階 | 69.94 | 1119.04 | 2249.6 | 314.9
② | 各柱，架構内の壁及び架構内の有開口壁のＫ値算定
【２階Ｘ方向】
| 柱位置 |  | Ｋ値計算式 |  | 柱Ｋ値 | 負担せん断力Ｑ＝Ｑi×(Ｋ/∑Ｋ)計算 | 許容せん断力Ｑa | 判定(2×Q≦Ｑａ) | 負担せん断力の割合
| X0-Y0 |  | -0.78*(2.1/0.6)+4.42= |  | 1.69 | 27.6537 | 443 | OK | 13.97
| X1-Y0 |  | -0.78*(2.1/1.075)+4.42= |  | 2.8963 | 47.3921 | 443 | OK | 23.94
| X0-Y1 |  | 0.27 |  | 0.27 | 4.418 | 443 | OK | 2.23
| X1-Y1 |  | 0.27 |  | 0.27 | 4.418 | 443 | OK | 2.23
| X0-Y2 |  | -0.78*(1.2/1)+4.42= |  | 3.484 | 57.0091 | 443 | OK | 28.8
| X1-Y2 |  | -0.78*(1.2/1)+4.42= |  | 3.484 | 57.0091 | 443 | OK | 28.8
0
0
0
0
0
0
| 架構内の壁及び 架構内の有開口壁位置 |  | 無開口Ｋ値 | 低減率γ1計算 | 架構内の壁及び 架構内の有開口壁Ｋ値 | 負担せん断力Ｑ＝Ｑi×(Ｋ/∑Ｋ)計算 | 許容せん断力Ｑa | 判定(2×Q≦Ｑａ)
0
0
0
0
0
0
0
0
0
0
0
0
| ※架構内の壁及び架構内の有開口壁扱いの判定(γ0≦0.4)は、予め検討を行い、略伏図に記載すること。 | [7 empty] | 99.97 | ％
|  |  |  | Ｋ値合計（∑Ｋ） | 12.0943
【２階Ｙ方向】
| 柱位置 |  | Ｋ値計算式 |  | 柱Ｋ値 | 負担せん断力Ｑ＝Ｑi×(Ｋ/∑Ｋ)計算 | 許容せん断力Ｑa | 判定(2×Q≦Ｑａ) | 負担せん断力の割合
| Y0-X0 |  | -0.78*(2.1/1.525)+4.42= |  | 3.3459 | 16.0146 | 443 | OK | 8.09
| Y1-X0 |  | -18.06*(0.9/1.3)+21.70= |  | 9.1969 | 44.0196 | 443 | OK | 22.24
| Y2-X0 |  | -0.78*(2.1/1)+4.42= |  | 2.782 | 13.3156 | 443 | OK | 6.72
| Y0-X1 |  | -18.06*(1/1.525)+21.70= |  | 9.8574 | 47.1807 | 443 | OK | 23.84
| Y1-X1 |  | -18.06*(0.9/1.775)+21.70= |  | 12.5428 | 60.0341 | 443 | OK | 30.33
| Y2-X1 |  | -0.78*(1.1/1.075)+4.42= |  | 3.6219 | 17.3354 | 443 | OK | 8.75
0
0
0
0
0
0
| 架構内の壁及び 架構内の有開口壁位置 |  | 無開口Ｋ値 | 低減率γ1計算 | 架構内の壁及び 架構内の有開口壁Ｋ値 | 負担せん断力Ｑ＝Ｑi×(Ｋ/∑Ｋ)計算 | 許容せん断力Ｑa | 判定(2×Q≦Ｑａ)
0
0
0
0
0
0
0
0
0
0
0
0
| ※架構内の壁及び架構内の有開口壁扱いの判定(γ0≦0.4)は、予め検討を行い、略伏図に記載すること。 | [7 empty] | 99.97 | ％
|  |  |  | Ｋ値合計（∑Ｋ） | 41.3469
【１階Ｘ方向】
| 柱位置 |  | Ｋ値計算式 |  | 柱Ｋ値 | 負担せん断力Ｑ＝Ｑi×(Ｋ/∑Ｋ)計算 | 許容せん断力Ｑa | 判定(2×Q≦Ｑａ) | 負担せん断力の割合
| X0-Y0 |  | -0.80*(2.1/1.45)+5.05= |  | 3.8914 | 80.6595 | 559 | OK | 25.61
| X1-Y0 |  | -0.80*(2.1/1.075)+5.05= |  | 3.4872 | 72.282 | 559 | OK | 22.95
| X0-Y1 |  | 0.57 |  | 0.57 | 11.8167 | 559 | OK | 3.75
| X1-Y1 |  | 0.57 |  | 0.57 | 11.8167 | 559 | OK | 3.75
| X0-Y2 |  | -0.80*(2.4/0.85)+5.05= |  | 2.7912 | 57.864 | 559 | OK | 18.37
| X1-Y2 |  | -0.80*(1.35/0.925)+5.05= |  | 3.8824 | 80.4868 | 559 | OK | 25.55
0
0
0
0
0
0
| 架構内の壁及び 架構内の有開口壁位置 |  | 無開口Ｋ値 | 低減率γ1計算 | 架構内の壁及び 架構内の有開口壁Ｋ値 | 負担せん断力Ｑ＝Ｑi×(Ｋ/∑Ｋ)計算 | 許容せん断力Ｑa | 判定(2×Q≦Ｑａ)
0
0
0
0
0
0
0
0
0
0
0
0
| ※架構内の壁及び架構内の有開口壁扱いの判定(γ0≦0.4)は、予め検討を行い、略伏図に記載すること。 | [7 empty] | 99.98 | ％
|  |  |  | Ｋ値合計（∑Ｋ） | 15.1922
【１階Ｙ方向】
| 柱位置 |  | Ｋ値計算式 |  | 柱Ｋ値 | 負担せん断力Ｑ＝Ｑi×(Ｋ/∑Ｋ)計算 | 許容せん断力Ｑa | 判定(2×Q≦Ｑａ) | 負担せん断力の割合
| Y2-X0 |  | -0.80*(3/0.6)+5.05= |  | 1.05 | 8.7148 | 559 | OK | 2.76
| Y0-X1 |  | -0.80*(2.1/1.525)+5.05= |  | 3.9484 | 32.7708 | 559 | OK | 10.4
0
0
0
0
0
0
0
0
0
0
| 架構内の壁及び 架構内の有開口壁位置 |  | 無開口Ｋ値 | 低減率γ1計算 | 架構内の壁及び 架構内の有開口壁Ｋ値 | 負担せん断力Ｑ＝Ｑi×(Ｋ/∑Ｋ)計算 | 許容せん断力Ｑa | 判定(2×Q≦Ｑａ)
| Y0-X0 |  | 24.3 | 0.57375 | 13.9421 | 115.7174 | 1895.14 | OK | 36.74
| Y2-X1 |  | 19 | 1 | 19 | 157.697 | 1280 | OK | 50.07
0
0
0
0
0
0
0
0
0
0
| ※架構内の壁及び架構内の有開口壁扱いの判定(γ0≦0.4)は、予め検討を行い、略伏図に記載すること。 | [7 empty] | 99.97 | ％
|  |  |  | Ｋ値合計（∑Ｋ） | 37.9405
Note on D13: ※別添1-43
Note on H13: 固定値
Note on H77: 固定値
Note on F6: Ｚ＝0.7、Ａｉ＝1.25、Ｃｏ＝0.2
Note on F7: Ｚ＝0.7、Ａｉ＝1、Ｃｏ＝0.2
Note on H45: 固定値
Note on H109: 固定値
Note on D123: ※別添1-43
Note on D109: ※別添1-43
Note on D77: ※別添1-43
Note on D45: ※別添1-43

## 付表５）立面剛性バランスチェックシート
付表５） 立面剛性バランスチェックシート
① | Aｃ及びAhの算定
| 階 | 方向 | 柱断面積計算Ac |  |  |  | 方立て壁断面積計算Ah
|  |  | Dx(mm) | Dy(mm) | 箇所 | 面積(mm2) | Lw(mm) | t(mm) | 箇所 | 面積(mm2)
| ２階 | Ｘ方向 | 600 | 600 | 6 | 2160000 | 1675 | 150 | 1 | 251250
[7 empty] | 1050 | 150 | 1 | 157500
|  |  | 柱断面積合計（Ac) |  |  | 2160000 | 方立て壁断面積合計(AhX) |  |  | 408750
|  | Ｙ方向 |  |  |  |  | 775 | 150 | 1 | 116250
[7 empty] | 1125 | 150 | 1 | 168750
|  |  | 柱断面積合計（Ac) |  |  | 2160000 | 方立て壁断面積合計(AhY) |  |  | 285000
| 階 | 方向 | 柱断面積計算Ac |  |  |  | 方立て壁断面積計算Ah
|  |  | Dx(mm) | Dy(mm) | 箇所 | 面積(mm2) | Lw(mm) | t(mm) | 箇所 | 面積(mm2)
| １階 | Ｘ方向 | 600 | 600 | 6 | 2160000 | 525 | 150 | 1 | 78750
[7 empty] | 300 | 150 | 1 | 45000
[7 empty] | 900 | 150 | 1 | 135000
[7 empty] | 975 | 150 | 1 | 146250
|  |  | 柱断面積合計（Ac) |  |  | 2160000 | 方立て壁断面積合計(AhX) |  |  | 405000
Ｙ方向
|  |  | 柱断面積合計（Ac) |  |  | 2160000 | 方立て壁断面積合計(AhY) |  |  | 0
② | Akwの算定
(１）２階Ｘ方向
| 壁位置① | Y0通りX0－X1 間 |  | 壁位置② | Y2通りX0－X1 間 |  | 壁位置③ | 通り － 間
| ℓ(mm) | 6950 | ℓ×h(mm2) | ℓ(mm) | 6950 | ℓ×h(mm2) | ℓ(mm) |  | ℓ×h(mm2)
| h(mm) | 3475 | 24151250 | h(mm) | 3475 | 24151250 | h(mm) |  | 0
| ℓ1(mm) | 2400 | ℓ1×h1(mm2) | ℓ1(mm) | 2700 | ℓ1×h1(mm2) | ℓ1(mm) |  | ℓ1×h1(mm2)
| h1(mm) | 2100 | 5040000 | h1(mm) | 1200 | 3240000 | h1(mm) |  | 0
| ℓ2(mm) | 1800 | ℓ2×h2(mm2) | ℓ2(mm) | 1800 | ℓ2×h2(mm2) | ℓ2(mm) |  | ℓ2×h2(mm2)
| h2(mm) | 2100 | 3780000 | h2(mm) | 1200 | 2160000 | h2(mm) |  | 0
| ℓ3(mm) |  | ℓ3×h3(mm2) | ℓ3(mm) |  | ℓ3×h3(mm2) | ℓ3(mm) |  | ℓ3×h3(mm2)
| h3(mm) |  | 0 | h3(mm) |  | 0 | h3(mm) |  | 0
| ℓ4(mm) |  | ℓ4×h4(mm2) | ℓ4(mm) |  | ℓ4×h4(mm2) | ℓ4(mm) |  | ℓ4×h4(mm2)
| h4(mm) |  | 0 | h4(mm) |  | 0 | h4(mm) |  | 0
| ℓ5(mm) |  | ℓ5×h5(mm2) | ℓ5(mm) |  | ℓ5×h5(mm2) | ℓ5(mm) |  | ℓ5×h5(mm2)
| h5(mm) |  | 0 | h5(mm) |  | 0 | h5(mm) |  | 0
| ∑ℓi×hi(mm2) |  | 8820000 | ∑ℓi×hi(mm2) |  | 5400000 | ∑ℓi×hi(mm2) |  | 0
| 開口率ｓ |  | 0.3652 | 開口率ｓ |  | 0.22359 | 開口率ｓ
| Ｋ |  | 5.1689 | Ｋ |  | 9.8844 | Ｋ
| Ac(mm2) |  | 360000 | Ac(mm2) |  | 360000 | Ac(mm2) |  |  | ∑Ａkw①-③
| Ａkw=Ac×(K-1) (mm2) |  | 1500800.5176 | Ａkw=Ac×(K-1) (mm2) |  | 3198392.1536 | Ａkw=Ac×(K-1) (mm2) |  |  | 4699192.6712
| 壁位置④ | 通り － 間 |  | 壁位置⑤ | 通り － 間 |  | 壁位置⑥ | 通り － 間
| ℓ(mm) |  | ℓ×h(mm2) | ℓ(mm) |  | ℓ×h(mm2) | ℓ(mm) |  | ℓ×h(mm2)
| h(mm) |  | 0 | h(mm) |  | 0 | h(mm) |  | 0
| ℓ1(mm) |  | ℓ1×h1(mm2) | ℓ1(mm) |  | ℓ1×h1(mm2) | ℓ1(mm) |  | ℓ1×h1(mm2)
| h1(mm) |  | 0 | h1(mm) |  | 0 | h1(mm) |  | 0
| ℓ2(mm) |  | ℓ2×h2(mm2) | ℓ2(mm) |  | ℓ2×h2(mm2) | ℓ2(mm) |  | ℓ2×h2(mm2)
| h2(mm) |  | 0 | h2(mm) |  | 0 | h2(mm) |  | 0
| ℓ3(mm) |  | ℓ3×h3(mm2) | ℓ3(mm) |  | ℓ3×h3(mm2) | ℓ3(mm) |  | ℓ3×h3(mm2)
| h3(mm) |  | 0 | h3(mm) |  | 0 | h3(mm) |  | 0
| ℓ4(mm) |  | ℓ4×h4(mm2) | ℓ4(mm) |  | ℓ4×h4(mm2) | ℓ4(mm) |  | ℓ4×h4(mm2)
| h4(mm) |  | 0 | h4(mm) |  | 0 | h4(mm) |  | 0
| ℓ5(mm) |  | ℓ5×h5(mm2) | ℓ5(mm) |  | ℓ5×h5(mm2) | ℓ5(mm) |  | ℓ5×h5(mm2)
| h5(mm) |  | 0 | h5(mm) |  | 0 | h5(mm) |  | 0
| ∑ℓi×hi(mm2) |  | 0 | ∑ℓi×hi(mm2) |  | 0 | ∑ℓi×hi(mm2) |  | 0
| 開口率ｓ |  |  | 開口率ｓ |  |  | 開口率ｓ
| Ｋ |  |  | Ｋ |  |  | Ｋ
| Ac(mm2) |  |  | Ac(mm2) |  |  | Ac(mm2) |  |  | ∑Ａkw④-⑥
| Ａkw=Ac×(K-1) (mm2) |  |  | Ａkw=Ac×(K-1) (mm2) |  |  | Ａkw=Ac×(K-1) (mm2) |  |  | 0
| 壁位置⑦ | 通り － 間 |  | 壁位置⑧ | 通り － 間 |  | 壁位置⑨ | 通り － 間
| ℓ(mm) |  | ℓ×h(mm2) | ℓ(mm) |  | ℓ×h(mm2) | ℓ(mm) |  | ℓ×h(mm2)
| h(mm) |  | 0 | h(mm) |  | 0 | h(mm) |  | 0
| ℓ1(mm) |  | ℓ1×h1(mm2) | ℓ1(mm) |  | ℓ1×h1(mm2) | ℓ1(mm) |  | ℓ1×h1(mm2)
| h1(mm) |  | 0 | h1(mm) |  | 0 | h1(mm) |  | 0
| ℓ2(mm) |  | ℓ2×h2(mm2) | ℓ2(mm) |  | ℓ2×h2(mm2) | ℓ2(mm) |  | ℓ2×h2(mm2)
| h2(mm) |  | 0 | h2(mm) |  | 0 | h2(mm) |  | 0
| ℓ3(mm) |  | ℓ3×h3(mm2) | ℓ3(mm) |  | ℓ3×h3(mm2) | ℓ3(mm) |  | ℓ3×h3(mm2)
| h3(mm) |  | 0 | h3(mm) |  | 0 | h3(mm) |  | 0
| ℓ4(mm) |  | ℓ4×h4(mm2) | ℓ4(mm) |  | ℓ4×h4(mm2) | ℓ4(mm) |  | ℓ4×h4(mm2)
| h4(mm) |  | 0 | h4(mm) |  | 0 | h4(mm) |  | 0
| ℓ5(mm) |  | ℓ5×h5(mm2) | ℓ5(mm) |  | ℓ5×h5(mm2) | ℓ5(mm) |  | ℓ5×h5(mm2)
| h5(mm) |  | 0 | h5(mm) |  | 0 | h5(mm) |  | 0
| ∑ℓi×hi(mm2) |  | 0 | ∑ℓi×hi(mm2) |  | 0 | ∑ℓi×hi(mm2) |  | 0
| 開口率ｓ |  |  | 開口率ｓ |  |  | 開口率ｓ
| Ｋ |  |  | Ｋ |  |  | Ｋ
| Ac(mm2) |  |  | Ac(mm2) |  |  | Ac(mm2) |  |  | ∑Ａkw⑦-⑨
| Ａkw=Ac×(K-1) (mm2) |  |  | Ａkw=Ac×(K-1) (mm2) |  |  | Ａkw=Ac×(K-1) (mm2) |  |  | 0
| 壁位置⑩ | 通り － 間 |  | 壁位置⑪ | 通り － 間 |  | 壁位置⑫ | 通り － 間
| ℓ(mm) |  | ℓ×h(mm2) | ℓ(mm) |  | ℓ×h(mm2) | ℓ(mm) |  | ℓ×h(mm2)
| h(mm) |  | 0 | h(mm) |  | 0 | h(mm) |  | 0
| ℓ1(mm) |  | ℓ1×h1(mm2) | ℓ1(mm) |  | ℓ1×h1(mm2) | ℓ1(mm) |  | ℓ1×h1(mm2)
| h1(mm) |  | 0 | h1(mm) |  | 0 | h1(mm) |  | 0
| ℓ2(mm) |  | ℓ2×h2(mm2) | ℓ2(mm) |  | ℓ2×h2(mm2) | ℓ2(mm) |  | ℓ2×h2(mm2)
| h2(mm) |  | 0 | h2(mm) |  | 0 | h2(mm) |  | 0
| ℓ3(mm) |  | ℓ3×h3(mm2) | ℓ3(mm) |  | ℓ3×h3(mm2) | ℓ3(mm) |  | ℓ3×h3(mm2)
| h3(mm) |  | 0 | h3(mm) |  | 0 | h3(mm) |  | 0
| ℓ4(mm) |  | ℓ4×h4(mm2) | ℓ4(mm) |  | ℓ4×h4(mm2) | ℓ4(mm) |  | ℓ4×h4(mm2)
| h4(mm) |  | 0 | h4(mm) |  | 0 | h4(mm) |  | 0
| ℓ5(mm) |  | ℓ5×h5(mm2) | ℓ5(mm) |  | ℓ5×h5(mm2) | ℓ5(mm) |  | ℓ5×h5(mm2)
| h5(mm) |  | 0 | h5(mm) |  | 0 | h5(mm) |  | 0
| ∑ℓi×hi(mm2) |  | 0 | ∑ℓi×hi(mm2) |  | 0 | ∑ℓi×hi(mm2) |  | 0
| 開口率ｓ |  |  | 開口率ｓ |  |  | 開口率ｓ
| Ｋ |  |  | Ｋ |  |  | Ｋ
| Ac(mm2) |  |  | Ac(mm2) |  |  | Ac(mm2) |  |  | ∑Ａkw⑩-⑫
| Ａkw=Ac×(K-1) (mm2) |  |  | Ａkw=Ac×(K-1) (mm2) |  |  | Ａkw=Ac×(K-1) (mm2) |  |  | 0
[7 empty] | ∑Ａkw (mm2) |  | 4699192.6712
(２）２階Ｙ方向
| 壁位置① | X0通り Y0－Y1 間 |  | 壁位置② | X0通り Y1－Y2 間 |  | 壁位置③ | X1通り Y0－Y1 間
| ℓ(mm) | 4925 | ℓ×h(mm2) | ℓ(mm) | 4025 | ℓ×h(mm2) | ℓ(mm) | 4925 | ℓ×h(mm2)
| h(mm) | 3500 | 17237500 | h(mm) | 3500 | 14087500 | h(mm) | 3500 | 17237500
| ℓ1(mm) | 2700 | ℓ1×h1(mm2) | ℓ1(mm) | 450 | ℓ1×h1(mm2) | ℓ1(mm) | 2700 | ℓ1×h1(mm2)
| h1(mm) | 2100 | 5670000 | h1(mm) | 1000 | 450000 | h1(mm) | 1000 | 2700000
| ℓ2(mm) |  | ℓ2×h2(mm2) | ℓ2(mm) | 1800 | ℓ2×h2(mm2) | ℓ2(mm) |  | ℓ2×h2(mm2)
| h2(mm) |  | 0 | h2(mm) | 2100 | 3780000 | h2(mm) |  | 0
| ℓ3(mm) |  | ℓ3×h3(mm2) | ℓ3(mm) |  | ℓ3×h3(mm2) | ℓ3(mm) |  | ℓ3×h3(mm2)
| h3(mm) |  | 0 | h3(mm) |  | 0 | h3(mm) |  | 0
| ℓ4(mm) |  | ℓ4×h4(mm2) | ℓ4(mm) |  | ℓ4×h4(mm2) | ℓ4(mm) |  | ℓ4×h4(mm2)
| h4(mm) |  | 0 | h4(mm) |  | 0 | h4(mm) |  | 0
| ℓ5(mm) |  | ℓ5×h5(mm2) | ℓ5(mm) |  | ℓ5×h5(mm2) | ℓ5(mm) |  | ℓ5×h5(mm2)
| h5(mm) |  | 0 | h5(mm) |  | 0 | h5(mm) |  | 0
| ∑ℓi×hi(mm2) |  | 5670000 | ∑ℓi×hi(mm2) |  | 4230000 | ∑ℓi×hi(mm2) |  | 2700000
| 開口率ｓ |  | 0.32893 | 開口率ｓ |  | 0.30027 | 開口率ｓ |  | 0.15664
| Ｋ |  | 6.3765 | Ｋ |  | 7.3311 | Ｋ |  | 12.114
| Ac(mm2) |  | 360000 | Ac(mm2) |  | 360000 | Ac(mm2) |  | 360000 | ∑Ａkw①-③
| Ａkw=Ac×(K-1) (mm2) |  | 1935539.0863 | Ａkw=Ac×(K-1) (mm2) |  | 2279208.8731 | Ａkw=Ac×(K-1) (mm2) |  | 4001056.7078 | 8215804.6672
| 壁位置④ | X1通り Y1－Y2 間 |  | 壁位置⑤ | 通り － 間 |  | 壁位置⑥ | 通り － 間
| ℓ(mm) | 4025 | ℓ×h(mm2) | ℓ(mm) |  | ℓ×h(mm2) | ℓ(mm) |  | ℓ×h(mm2)
| h(mm) | 3500 | 14087500 | h(mm) |  | 0 | h(mm) |  | 0
| ℓ1(mm) | 450 | ℓ1×h1(mm2) | ℓ1(mm) |  | ℓ1×h1(mm2) | ℓ1(mm) |  | ℓ1×h1(mm2)
| h1(mm) | 1000 | 450000 | h1(mm) |  | 0 | h1(mm) |  | 0
| ℓ2(mm) | 900 | ℓ2×h2(mm2) | ℓ2(mm) |  | ℓ2×h2(mm2) | ℓ2(mm) |  | ℓ2×h2(mm2)
| h2(mm) | 1000 | 900000 | h2(mm) |  | 0 | h2(mm) |  | 0
| ℓ3(mm) |  | ℓ3×h3(mm2) | ℓ3(mm) |  | ℓ3×h3(mm2) | ℓ3(mm) |  | ℓ3×h3(mm2)
| h3(mm) |  | 0 | h3(mm) |  | 0 | h3(mm) |  | 0
| ℓ4(mm) |  | ℓ4×h4(mm2) | ℓ4(mm) |  | ℓ4×h4(mm2) | ℓ4(mm) |  | ℓ4×h4(mm2)
| h4(mm) |  | 0 | h4(mm) |  | 0 | h4(mm) |  | 0
| ℓ5(mm) |  | ℓ5×h5(mm2) | ℓ5(mm) |  | ℓ5×h5(mm2) | ℓ5(mm) |  | ℓ5×h5(mm2)
| h5(mm) |  | 0 | h5(mm) |  | 0 | h5(mm) |  | 0
| ∑ℓi×hi(mm2) |  | 1350000 | ∑ℓi×hi(mm2) |  | 0 | ∑ℓi×hi(mm2) |  | 0
| 開口率ｓ |  | 0.09583 | 開口率ｓ |  |  | 開口率ｓ
| Ｋ |  | 14.1389 | Ｋ |  |  | Ｋ
| Ac(mm2) |  | 360000 | Ac(mm2) |  |  | Ac(mm2) |  |  | ∑Ａkw④-⑥
| Ａkw=Ac×(K-1) (mm2) |  | 4729994.3212 | Ａkw=Ac×(K-1) (mm2) |  |  | Ａkw=Ac×(K-1) (mm2) |  |  | 4729994.3212
| 壁位置⑦ | 通り － 間 |  | 壁位置⑧ | 通り － 間 |  | 壁位置⑨ | 通り － 間
| ℓ(mm) |  | ℓ×h(mm2) | ℓ(mm) |  | ℓ×h(mm2) | ℓ(mm) |  | ℓ×h(mm2)
| h(mm) |  | 0 | h(mm) |  | 0 | h(mm) |  | 0
| ℓ1(mm) |  | ℓ1×h1(mm2) | ℓ1(mm) |  | ℓ1×h1(mm2) | ℓ1(mm) |  | ℓ1×h1(mm2)
| h1(mm) |  | 0 | h1(mm) |  | 0 | h1(mm) |  | 0
| ℓ2(mm) |  | ℓ2×h2(mm2) | ℓ2(mm) |  | ℓ2×h2(mm2) | ℓ2(mm) |  | ℓ2×h2(mm2)
| h2(mm) |  | 0 | h2(mm) |  | 0 | h2(mm) |  | 0
| ℓ3(mm) |  | ℓ3×h3(mm2) | ℓ3(mm) |  | ℓ3×h3(mm2) | ℓ3(mm) |  | ℓ3×h3(mm2)
| h3(mm) |  | 0 | h3(mm) |  | 0 | h3(mm) |  | 0
| ℓ4(mm) |  | ℓ4×h4(mm2) | ℓ4(mm) |  | ℓ4×h4(mm2) | ℓ4(mm) |  | ℓ4×h4(mm2)
| h4(mm) |  | 0 | h4(mm) |  | 0 | h4(mm) |  | 0
| ℓ5(mm) |  | ℓ5×h5(mm2) | ℓ5(mm) |  | ℓ5×h5(mm2) | ℓ5(mm) |  | ℓ5×h5(mm2)
| h5(mm) |  | 0 | h5(mm) |  | 0 | h5(mm) |  | 0
| ∑ℓi×hi(mm2) |  | 0 | ∑ℓi×hi(mm2) |  | 0 | ∑ℓi×hi(mm2) |  | 0
| 開口率ｓ |  |  | 開口率ｓ |  |  | 開口率ｓ
| Ｋ |  |  | Ｋ |  |  | Ｋ
| Ac(mm2) |  |  | Ac(mm2) |  |  | Ac(mm2) |  |  | ∑Ａkw⑦-⑨
| Ａkw=Ac×(K-1) (mm2) |  |  | Ａkw=Ac×(K-1) (mm2) |  |  | Ａkw=Ac×(K-1) (mm2) |  |  | 0
| 壁位置⑩ | 通り － 間 |  | 壁位置⑪ | 通り － 間 |  | 壁位置⑫ | 通り － 間
| ℓ(mm) |  | ℓ×h(mm2) | ℓ(mm) |  | ℓ×h(mm2) | ℓ(mm) |  | ℓ×h(mm2)
| h(mm) |  | 0 | h(mm) |  | 0 | h(mm) |  | 0
| ℓ1(mm) |  | ℓ1×h1(mm2) | ℓ1(mm) |  | ℓ1×h1(mm2) | ℓ1(mm) |  | ℓ1×h1(mm2)
| h1(mm) |  | 0 | h1(mm) |  | 0 | h1(mm) |  | 0
| ℓ2(mm) |  | ℓ2×h2(mm2) | ℓ2(mm) |  | ℓ2×h2(mm2) | ℓ2(mm) |  | ℓ2×h2(mm2)
| h2(mm) |  | 0 | h2(mm) |  | 0 | h2(mm) |  | 0
| ℓ3(mm) |  | ℓ3×h3(mm2) | ℓ3(mm) |  | ℓ3×h3(mm2) | ℓ3(mm) |  | ℓ3×h3(mm2)
| h3(mm) |  | 0 | h3(mm) |  | 0 | h3(mm) |  | 0
| ℓ4(mm) |  | ℓ4×h4(mm2) | ℓ4(mm) |  | ℓ4×h4(mm2) | ℓ4(mm) |  | ℓ4×h4(mm2)
| h4(mm) |  | 0 | h4(mm) |  | 0 | h4(mm) |  | 0
| ℓ5(mm) |  | ℓ5×h5(mm2) | ℓ5(mm) |  | ℓ5×h5(mm2) | ℓ5(mm) |  | ℓ5×h5(mm2)
| h5(mm) |  | 0 | h5(mm) |  | 0 | h5(mm) |  | 0
| ∑ℓi×hi(mm2) |  | 0 | ∑ℓi×hi(mm2) |  | 0 | ∑ℓi×hi(mm2) |  | 0
| 開口率ｓ |  |  | 開口率ｓ |  |  | 開口率ｓ
| Ｋ |  |  | Ｋ |  |  | Ｋ
| Ac(mm2) |  |  | Ac(mm2) |  |  | Ac(mm2) |  |  | ∑Ａkw⑩-⑫
| Ａkw=Ac×(K-1) (mm2) |  |  | Ａkw=Ac×(K-1) (mm2) |  |  | Ａkw=Ac×(K-1) (mm2) |  |  | 0
[7 empty] | ∑Ａkw (mm2) |  | 12945798.9884
(３）１階Ｘ方向
| 壁位置① | Y0通り X0－X1 間 |  | 壁位置② | Y2通り X0－X1 間 |  | 壁位置③ | 通り － 間
| ℓ(mm) | 6950 | ℓ×h(mm2) | ℓ(mm) | 6950 | ℓ×h(mm2) | ℓ(mm) |  | ℓ×h(mm2)
| h(mm) | 3725 | 25888750 | h(mm) | 3725 | 25888750 | h(mm) |  | 0
| ℓ1(mm) | 2700 | ℓ1×h1(mm2) | ℓ1(mm) | 1350 | ℓ1×h1(mm2) | ℓ1(mm) |  | ℓ1×h1(mm2)
| h1(mm) | 2100 | 5670000 | h1(mm) | 2400 | 3240000 | h1(mm) |  | 0
| ℓ2(mm) | 1800 | ℓ2×h2(mm2) | ℓ2(mm) | 750 | ℓ2×h2(mm2) | ℓ2(mm) |  | ℓ2×h2(mm2)
| h2(mm) | 2100 | 3780000 | h2(mm) | 900 | 675000 | h2(mm) |  | 0
| ℓ3(mm) |  | ℓ3×h3(mm2) | ℓ3(mm) | 900 | ℓ3×h3(mm2) | ℓ3(mm) |  | ℓ3×h3(mm2)
| h3(mm) |  | 0 | h3(mm) | 900 | 810000 | h3(mm) |  | 0
| ℓ4(mm) |  | ℓ4×h4(mm2) | ℓ4(mm) | 600 | ℓ4×h4(mm2) | ℓ4(mm) |  | ℓ4×h4(mm2)
| h4(mm) |  | 0 | h4(mm) | 1350 | 810000 | h4(mm) |  | 0
| ℓ5(mm) |  | ℓ5×h5(mm2) | ℓ5(mm) |  | ℓ5×h5(mm2) | ℓ5(mm) |  | ℓ5×h5(mm2)
| h5(mm) |  | 0 | h5(mm) |  | 0 | h5(mm) |  | 0
| ∑ℓi×hi(mm2) |  | 9450000 | ∑ℓi×hi(mm2) |  | 5535000 | ∑ℓi×hi(mm2) |  | 0
| 開口率ｓ |  | 0.36502 | 開口率ｓ |  | 0.2138 | 開口率ｓ
| Ｋ |  | 5.1747 | Ｋ |  | 10.2105 | Ｋ
| Ac(mm2) |  | 360000 | Ac(mm2) |  | 360000 | Ac(mm2) |  |  | ∑Ａkw①-③
| Ａkw=Ac×(K-1) (mm2) |  | 1502899.2709 | Ａkw=Ac×(K-1) (mm2) |  | 3315772.4301 | Ａkw=Ac×(K-1) (mm2) |  |  | 4818671.701
| 壁位置④ | 通り － 間 |  | 壁位置⑤ | 通り － 間 |  | 壁位置⑥ | 通り － 間
| ℓ(mm) |  | ℓ×h(mm2) | ℓ(mm) |  | ℓ×h(mm2) | ℓ(mm) |  | ℓ×h(mm2)
| h(mm) |  | 0 | h(mm) |  | 0 | h(mm) |  | 0
| ℓ1(mm) |  | ℓ1×h1(mm2) | ℓ1(mm) |  | ℓ1×h1(mm2) | ℓ1(mm) |  | ℓ1×h1(mm2)
| h1(mm) |  | 0 | h1(mm) |  | 0 | h1(mm) |  | 0
| ℓ2(mm) |  | ℓ2×h2(mm2) | ℓ2(mm) |  | ℓ2×h2(mm2) | ℓ2(mm) |  | ℓ2×h2(mm2)
| h2(mm) |  | 0 | h2(mm) |  | 0 | h2(mm) |  | 0
| ℓ3(mm) |  | ℓ3×h3(mm2) | ℓ3(mm) |  | ℓ3×h3(mm2) | ℓ3(mm) |  | ℓ3×h3(mm2)
| h3(mm) |  | 0 | h3(mm) |  | 0 | h3(mm) |  | 0
| ℓ4(mm) |  | ℓ4×h4(mm2) | ℓ4(mm) |  | ℓ4×h4(mm2) | ℓ4(mm) |  | ℓ4×h4(mm2)
| h4(mm) |  | 0 | h4(mm) |  | 0 | h4(mm) |  | 0
| ℓ5(mm) |  | ℓ5×h5(mm2) | ℓ5(mm) |  | ℓ5×h5(mm2) | ℓ5(mm) |  | ℓ5×h5(mm2)
| h5(mm) |  | 0 | h5(mm) |  | 0 | h5(mm) |  | 0
| ∑ℓi×hi(mm2) |  | 0 | ∑ℓi×hi(mm2) |  | 0 | ∑ℓi×hi(mm2) |  | 0
| 開口率ｓ |  |  | 開口率ｓ |  |  | 開口率ｓ
| Ｋ |  |  | Ｋ |  |  | Ｋ
| Ac(mm2) |  |  | Ac(mm2) |  |  | Ac(mm2) |  |  | ∑Ａkw④-⑥
| Ａkw=Ac×(K-1) (mm2) |  |  | Ａkw=Ac×(K-1) (mm2) |  |  | Ａkw=Ac×(K-1) (mm2) |  |  | 0
| 壁位置⑦ | 通り － 間 |  | 壁位置⑧ | 通り － 間 |  | 壁位置⑨ | 通り － 間
| ℓ(mm) |  | ℓ×h(mm2) | ℓ(mm) |  | ℓ×h(mm2) | ℓ(mm) |  | ℓ×h(mm2)
| h(mm) |  | 0 | h(mm) |  | 0 | h(mm) |  | 0
| ℓ1(mm) |  | ℓ1×h1(mm2) | ℓ1(mm) |  | ℓ1×h1(mm2) | ℓ1(mm) |  | ℓ1×h1(mm2)
| h1(mm) |  | 0 | h1(mm) |  | 0 | h1(mm) |  | 0
| ℓ2(mm) |  | ℓ2×h2(mm2) | ℓ2(mm) |  | ℓ2×h2(mm2) | ℓ2(mm) |  | ℓ2×h2(mm2)
| h2(mm) |  | 0 | h2(mm) |  | 0 | h2(mm) |  | 0
| ℓ3(mm) |  | ℓ3×h3(mm2) | ℓ3(mm) |  | ℓ3×h3(mm2) | ℓ3(mm) |  | ℓ3×h3(mm2)
| h3(mm) |  | 0 | h3(mm) |  | 0 | h3(mm) |  | 0
| ℓ4(mm) |  | ℓ4×h4(mm2) | ℓ4(mm) |  | ℓ4×h4(mm2) | ℓ4(mm) |  | ℓ4×h4(mm2)
| h4(mm) |  | 0 | h4(mm) |  | 0 | h4(mm) |  | 0
| ℓ5(mm) |  | ℓ5×h5(mm2) | ℓ5(mm) |  | ℓ5×h5(mm2) | ℓ5(mm) |  | ℓ5×h5(mm2)
| h5(mm) |  | 0 | h5(mm) |  | 0 | h5(mm) |  | 0
| ∑ℓi×hi(mm2) |  | 0 | ∑ℓi×hi(mm2) |  | 0 | ∑ℓi×hi(mm2) |  | 0
| 開口率ｓ |  |  | 開口率ｓ |  |  | 開口率ｓ
| Ｋ |  |  | Ｋ |  |  | Ｋ
| Ac(mm2) |  |  | Ac(mm2) |  |  | Ac(mm2) |  |  | ∑Ａkw⑦-⑨
| Ａkw=Ac×(K-1) (mm2) |  |  | Ａkw=Ac×(K-1) (mm2) |  |  | Ａkw=Ac×(K-1) (mm2) |  |  | 0
| 壁位置⑩ | 通り － 間 |  | 壁位置⑪ | 通り － 間 |  | 壁位置⑫ | 通り － 間
| ℓ(mm) |  | ℓ×h(mm2) | ℓ(mm) |  | ℓ×h(mm2) | ℓ(mm) |  | ℓ×h(mm2)
| h(mm) |  | 0 | h(mm) |  | 0 | h(mm) |  | 0
| ℓ1(mm) |  | ℓ1×h1(mm2) | ℓ1(mm) |  | ℓ1×h1(mm2) | ℓ1(mm) |  | ℓ1×h1(mm2)
| h1(mm) |  | 0 | h1(mm) |  | 0 | h1(mm) |  | 0
| ℓ2(mm) |  | ℓ2×h2(mm2) | ℓ2(mm) |  | ℓ2×h2(mm2) | ℓ2(mm) |  | ℓ2×h2(mm2)
| h2(mm) |  | 0 | h2(mm) |  | 0 | h2(mm) |  | 0
| ℓ3(mm) |  | ℓ3×h3(mm2) | ℓ3(mm) |  | ℓ3×h3(mm2) | ℓ3(mm) |  | ℓ3×h3(mm2)
| h3(mm) |  | 0 | h3(mm) |  | 0 | h3(mm) |  | 0
| ℓ4(mm) |  | ℓ4×h4(mm2) | ℓ4(mm) |  | ℓ4×h4(mm2) | ℓ4(mm) |  | ℓ4×h4(mm2)
| h4(mm) |  | 0 | h4(mm) |  | 0 | h4(mm) |  | 0
| ℓ5(mm) |  | ℓ5×h5(mm2) | ℓ5(mm) |  | ℓ5×h5(mm2) | ℓ5(mm) |  | ℓ5×h5(mm2)
| h5(mm) |  | 0 | h5(mm) |  | 0 | h5(mm) |  | 0
| ∑ℓi×hi(mm2) |  | 0 | ∑ℓi×hi(mm2) |  | 0 | ∑ℓi×hi(mm2) |  | 0
| 開口率ｓ |  |  | 開口率ｓ |  |  | 開口率ｓ
| Ｋ |  |  | Ｋ |  |  | Ｋ
| Ac(mm2) |  |  | Ac(mm2) |  |  | Ac(mm2) |  |  | ∑Ａkw⑩-⑫
| Ａkw=Ac×(K-1) (mm2) |  |  | Ａkw=Ac×(K-1) (mm2) |  |  | Ａkw=Ac×(K-1) (mm2) |  |  | 0
[7 empty] | ∑Ａkw (mm2) |  | 4818671.701
(４）１階Ｙ方向
| 壁位置① | X0通り Y0－Y1 間 |  | 壁位置② | X0通り Y1－Y2 間 |  | 壁位置③ | X1通り Y0－Y1 間
| ℓ(mm) | 4925 | ℓ×h(mm2) | ℓ(mm) | 4025 | ℓ×h(mm2) | ℓ(mm) | 4925 | ℓ×h(mm2)
| h(mm) | 3775 | 18591875 | h(mm) | 3775 | 15194375 | h(mm) | 3775 | 18591875
| ℓ1(mm) | 1800 | ℓ1×h1(mm2) | ℓ1(mm) | 900 | ℓ1×h1(mm2) | ℓ1(mm) | 1800 | ℓ1×h1(mm2)
| h1(mm) | 1200 | 2160000 | h1(mm) | 1200 | 1080000 | h1(mm) | 2100 | 3780000
| ℓ2(mm) |  | ℓ2×h2(mm2) | ℓ2(mm) |  | ℓ2×h2(mm2) | ℓ2(mm) |  | ℓ2×h2(mm2)
| h2(mm) |  | 0 | h2(mm) |  | 0 | h2(mm) |  | 0
| ℓ3(mm) |  | ℓ3×h3(mm2) | ℓ3(mm) |  | ℓ3×h3(mm2) | ℓ3(mm) |  | ℓ3×h3(mm2)
| h3(mm) |  | 0 | h3(mm) |  | 0 | h3(mm) |  | 0
| ℓ4(mm) |  | ℓ4×h4(mm2) | ℓ4(mm) |  | ℓ4×h4(mm2) | ℓ4(mm) |  | ℓ4×h4(mm2)
| h4(mm) |  | 0 | h4(mm) |  | 0 | h4(mm) |  | 0
| ℓ5(mm) |  | ℓ5×h5(mm2) | ℓ5(mm) |  | ℓ5×h5(mm2) | ℓ5(mm) |  | ℓ5×h5(mm2)
| h5(mm) |  | 0 | h5(mm) |  | 0 | h5(mm) |  | 0
| ∑ℓi×hi(mm2) |  | 2160000 | ∑ℓi×hi(mm2) |  | 1080000 | ∑ℓi×hi(mm2) |  | 3780000
| 開口率ｓ |  | 0.11618 | 開口率ｓ |  | 0.071079 | 開口率ｓ |  | 0.20331
| Ｋ |  | 13.4612 | Ｋ |  | 14.9631 | Ｋ |  | 10.5596
| Ac(mm2) |  | 360000 | Ac(mm2) |  | 360000 | Ac(mm2) |  | 360000 | ∑Ａkw①-③
| Ａkw=Ac×(K-1) (mm2) |  | 4486036.7634 | Ａkw=Ac×(K-1) (mm2) |  | 5026705.7217 | Ａkw=Ac×(K-1) (mm2) |  | 3441464.3359 | 12954206.821
| 壁位置④ | X1通り Y1－Y2 間 |  | 壁位置⑤ | 通り － 間 |  | 壁位置⑥ | 通り － 間
| ℓ(mm) | 4025 | ℓ×h(mm2) | ℓ(mm) |  | ℓ×h(mm2) | ℓ(mm) |  | ℓ×h(mm2)
| h(mm) | 3775 | 15194375 | h(mm) |  | 0 | h(mm) |  | 0
| ℓ1(mm) |  | ℓ1×h1(mm2) | ℓ1(mm) |  | ℓ1×h1(mm2) | ℓ1(mm) |  | ℓ1×h1(mm2)
| h1(mm) |  | 0 | h1(mm) |  | 0 | h1(mm) |  | 0
| ℓ2(mm) |  | ℓ2×h2(mm2) | ℓ2(mm) |  | ℓ2×h2(mm2) | ℓ2(mm) |  | ℓ2×h2(mm2)
| h2(mm) |  | 0 | h2(mm) |  | 0 | h2(mm) |  | 0
| ℓ3(mm) |  | ℓ3×h3(mm2) | ℓ3(mm) |  | ℓ3×h3(mm2) | ℓ3(mm) |  | ℓ3×h3(mm2)
| h3(mm) |  | 0 | h3(mm) |  | 0 | h3(mm) |  | 0
| ℓ4(mm) |  | ℓ4×h4(mm2) | ℓ4(mm) |  | ℓ4×h4(mm2) | ℓ4(mm) |  | ℓ4×h4(mm2)
| h4(mm) |  | 0 | h4(mm) |  | 0 | h4(mm) |  | 0
| ℓ5(mm) |  | ℓ5×h5(mm2) | ℓ5(mm) |  | ℓ5×h5(mm2) | ℓ5(mm) |  | ℓ5×h5(mm2)
| h5(mm) |  | 0 | h5(mm) |  | 0 | h5(mm) |  | 0
| ∑ℓi×hi(mm2) |  | 0 | ∑ℓi×hi(mm2) |  | 0 | ∑ℓi×hi(mm2) |  | 0
| 開口率ｓ |  | 0 | 開口率ｓ |  |  | 開口率ｓ
| Ｋ |  | 17.33 | Ｋ |  |  | Ｋ
| Ac(mm2) |  | 360000 | Ac(mm2) |  |  | Ac(mm2) |  |  | ∑Ａkw④-⑥
| Ａkw=Ac×(K-1) (mm2) |  | 5878800 | Ａkw=Ac×(K-1) (mm2) |  |  | Ａkw=Ac×(K-1) (mm2) |  |  | 5878800
| 壁位置⑦ | 通り － 間 |  | 壁位置⑧ | 通り － 間 |  | 壁位置⑨ | 通り － 間
| ℓ(mm) |  | ℓ×h(mm2) | ℓ(mm) |  | ℓ×h(mm2) | ℓ(mm) |  | ℓ×h(mm2)
| h(mm) |  | 0 | h(mm) |  | 0 | h(mm) |  | 0
| ℓ1(mm) |  | ℓ1×h1(mm2) | ℓ1(mm) |  | ℓ1×h1(mm2) | ℓ1(mm) |  | ℓ1×h1(mm2)
| h1(mm) |  | 0 | h1(mm) |  | 0 | h1(mm) |  | 0
| ℓ2(mm) |  | ℓ2×h2(mm2) | ℓ2(mm) |  | ℓ2×h2(mm2) | ℓ2(mm) |  | ℓ2×h2(mm2)
| h2(mm) |  | 0 | h2(mm) |  | 0 | h2(mm) |  | 0
| ℓ3(mm) |  | ℓ3×h3(mm2) | ℓ3(mm) |  | ℓ3×h3(mm2) | ℓ3(mm) |  | ℓ3×h3(mm2)
| h3(mm) |  | 0 | h3(mm) |  | 0 | h3(mm) |  | 0
| ℓ4(mm) |  | ℓ4×h4(mm2) | ℓ4(mm) |  | ℓ4×h4(mm2) | ℓ4(mm) |  | ℓ4×h4(mm2)
| h4(mm) |  | 0 | h4(mm) |  | 0 | h4(mm) |  | 0
| ℓ5(mm) |  | ℓ5×h5(mm2) | ℓ5(mm) |  | ℓ5×h5(mm2) | ℓ5(mm) |  | ℓ5×h5(mm2)
| h5(mm) |  | 0 | h5(mm) |  | 0 | h5(mm) |  | 0
| ∑ℓi×hi(mm2) |  | 0 | ∑ℓi×hi(mm2) |  | 0 | ∑ℓi×hi(mm2) |  | 0
| 開口率ｓ |  |  | 開口率ｓ |  |  | 開口率ｓ
| Ｋ |  |  | Ｋ |  |  | Ｋ
| Ac(mm2) |  |  | Ac(mm2) |  |  | Ac(mm2) |  |  | ∑Ａkw⑦-⑨
| Ａkw=Ac×(K-1) (mm2) |  |  | Ａkw=Ac×(K-1) (mm2) |  |  | Ａkw=Ac×(K-1) (mm2) |  |  | 0
| 壁位置⑩ | 通り － 間 |  | 壁位置⑪ | 通り － 間 |  | 壁位置⑫ | 通り － 間
| ℓ(mm) |  | ℓ×h(mm2) | ℓ(mm) |  | ℓ×h(mm2) | ℓ(mm) |  | ℓ×h(mm2)
| h(mm) |  | 0 | h(mm) |  | 0 | h(mm) |  | 0
| ℓ1(mm) |  | ℓ1×h1(mm2) | ℓ1(mm) |  | ℓ1×h1(mm2) | ℓ1(mm) |  | ℓ1×h1(mm2)
| h1(mm) |  | 0 | h1(mm) |  | 0 | h1(mm) |  | 0
| ℓ2(mm) |  | ℓ2×h2(mm2) | ℓ2(mm) |  | ℓ2×h2(mm2) | ℓ2(mm) |  | ℓ2×h2(mm2)
| h2(mm) |  | 0 | h2(mm) |  | 0 | h2(mm) |  | 0
| ℓ3(mm) |  | ℓ3×h3(mm2) | ℓ3(mm) |  | ℓ3×h3(mm2) | ℓ3(mm) |  | ℓ3×h3(mm2)
| h3(mm) |  | 0 | h3(mm) |  | 0 | h3(mm) |  | 0
| ℓ4(mm) |  | ℓ4×h4(mm2) | ℓ4(mm) |  | ℓ4×h4(mm2) | ℓ4(mm) |  | ℓ4×h4(mm2)
| h4(mm) |  | 0 | h4(mm) |  | 0 | h4(mm) |  | 0
| ℓ5(mm) |  | ℓ5×h5(mm2) | ℓ5(mm) |  | ℓ5×h5(mm2) | ℓ5(mm) |  | ℓ5×h5(mm2)
| h5(mm) |  | 0 | h5(mm) |  | 0 | h5(mm) |  | 0
| ∑ℓi×hi(mm2) |  | 0 | ∑ℓi×hi(mm2) |  | 0 | ∑ℓi×hi(mm2) |  | 0
| 開口率ｓ |  |  | 開口率ｓ |  |  | 開口率ｓ
| Ｋ |  |  | Ｋ |  |  | Ｋ
| Ac(mm2) |  |  | Ac(mm2) |  |  | Ac(mm2) |  |  | ∑Ａkw⑩-⑫
| Ａkw=Ac×(K-1) (mm2) |  |  | Ａkw=Ac×(K-1) (mm2) |  |  | Ａkw=Ac×(K-1) (mm2) |  |  | 0
[7 empty] | ∑Ａkw (mm2) |  | 18833006.821
③ | Akの集計 （Ak＝∑Ac＋∑Ah＋∑Akw）
| 方向 | 階 | ∑Aｃ(mm2) | ∑Aｈ(mm2) | ∑Akｗ(mm2) | Ak(mm2)
| Ｘ方向 | 2 | 2160000 | 408750 | 4699192.6712 | 7267942.6712
|  | 1 | 2160000 | 405000 | 4818671.701 | 7383671.701
| Ｙ方向 | 2 | 2160000 | 285000 | 12945798.9884 | 15390798.9884
|  | 1 | 2160000 | 0 | 18833006.821 | 20993006.821
④ | 換算柱剛性指数の算定、立面剛性バランス値（RV）の算定
| 方向 | 階 | Q（ｋＮ） | Ak(mm2) | ｒ | ｒ | RＶ | 判定 (ＲＶ≧0.65)
| Ｘ方向 | 2 | 197.8539 | 7267942.6712 | 25713.7196 | 24578.9963 | 1.0462 | OK
|  | 1 | 314.9456 | 7383671.701 | 23444.2731 |  | 0.95383 | OK
| Ｙ方向 | 2 | 197.8539 | 15390798.9884 | 54452.0929 | 60554.0304 | 0.89923 | OK
|  | 1 | 314.9456 | 20993006.821 | 66655.968 |  | 1.1008 | OK
２階の場合 ｒi ＝ 0.7×Aki×／(Qi)
1階 の場合 ｒ１ ＝ Ak１F／(Q１F)
①地震力算定用荷重の算出
構造床面積
| 2Ｆ | A2 = 6.5*8.5+1.4*4.475+9.65*1.575+(1.575*8.5)/2+(0.175*4.475)/2+(1.575*4.025)/2 = | [6 empty] | 86.9688 | ㎡
| 1F | A1 = 6.5*8.5+1.4*4.475+0.75*2.8+(8.03*1.575)/2 = | [6 empty] | 69.9386 | ㎡
地震力算定用荷重
| 2Ｆ | w2 = 13.0kN/㎡×86.97 = |  | 1130.5938 | kN
| 1F | w1 = 16.0kN/㎡×69.94 = |  | 1119.018 | kN
層せん断力の算定
| 2Ｆ | Q2 = 1130.6kN×0.175 = |  |  | 197.8539 | kN
| 1F | Q1 = (1130.6+1119.0)×0.14 = |  |  | 314.9456 | kN

## 付表６）基礎選定シート
付表６）基礎選定シート(偏心無し基礎、偏心有り基礎)
| 長期地耐力 |  | 150 | kN/㎡ |  | ■ 条件①：１階室内床
□ 条件②：自家用車庫利用
A | 基礎設計用軸力及び基礎の選定（基礎が正方形かつ偏心しないものとした初期選定値）
| 柱No. | Ｘ通り | Ｙ通り | 基礎設計用軸力(kN) |  | Df(m) | 選定基礎記号 |  | 偏心※１
| 1 | 0 | 0 | 571.822 |  | 1.4 | F222 |  | □
| 2 | 1 | 0 | 500.5265 |  | 1.4 | F221 |  | □
| 3 | 0 | 1 | 512.1755 |  | 1.4 | F221 |  | □
| 4 | 1 | 1 | 470.6315 |  | 1.4 | F220 |  | □
| 5 | 0 | 2 | 458.8615 |  | 1.4 | F220 |  | □
| 6 | 1 | 2 | 396.3025 |  | 1.4 | F219 |  | □
| 7 | [7 empty] | □
| 8 | [7 empty] | □
| 9 | [7 empty] | □
| 10 | [7 empty] | □
※１：基礎底盤を偏心させる場合はチェック記入
B | 選定した基礎底盤の長方形への形状変更と配筋算定結果（変更無しの場合は標準値を記載）
| 柱No. | 正方形 基礎底盤のL (m) | 長方形基礎底盤 に変更した場合の 形状(短辺×長辺) (m) |  | Ｄ(m) | 基礎底盤配筋 (短辺方向) |  | 基礎底盤配筋 (長辺方向)
| 1 |  | ×
| 2 |  | ×
| 3 |  | ×
| 4 |  | ×
| 5 |  | ×
| 6 |  | ×
| 7 |  | ×
| 8 |  | ×
| 9 |  | ×
| 10 |  | ×
C | 偏心有り基礎に変更した場合の偏心方向基礎梁の選定（変更無しの場合は標準値を記載）
| 柱No. | 偏心方向 基礎梁 通り区間 | 元の 基礎梁記号 | 変更後に 選定した 基礎梁記号 | 基礎梁幅 (m) | 基礎梁せい (m) | 上端主筋 | 下端主筋 | せん断補強筋
1
2
3
4
5
6
7
8
9
10

## 付表７）地盤補強用杭基礎選定シート
付表７）地盤補強用杭を用いた基礎の選定シート
使用する地盤補強用杭
| 1本当りの長期許容支持力 |  |  | kN/本 |  | kN/本
A | 基礎設計用軸力及び基礎の選定
| 柱No. | Ｘ通り | Ｙ通り | 基礎設計用軸力(kN) |  | Df(m) | 選定基礎記号
1
2
3
4
5
6
7
8
9
10
B | 選定した基礎の形状及び配筋
| 柱No. | 選定 基礎記号 | 基礎底盤形状 (横×縦) (m) |  | Ｄ(m) | 上:基礎底盤主筋配筋(縦) 下:基礎底盤はかま筋(縦) |  | 上:基礎底盤主筋配筋(横) 下:基礎底盤はかま筋(横)
| 1 |  | ×
| 2 |  | ×
| 3 |  | ×
| 4 |  | ×
| 5 |  | ×
| 6 |  | ×
| 7 |  | ×
| 8 |  | ×
| 9 |  | ×
| 10 |  | ×
C | 地盤補強用杭を用いた基礎に接する基礎梁の補強後の配筋 | [5 empty] | （施工誤差： mm以下の場合）
| 柱No. | 基礎梁変更通り区間 (□は採用時にﾁｪｯｸ) |  | 基礎梁記号 補強記号 | 基礎梁幅 (m) | 基礎梁せい (m) | (補強筋量) 上端主筋 | (補強筋量) 下端主筋 | せん断補強筋
| 1 | ① □ |  |  |  |  | ( ) | ( )
|  | ② □ |  |  |  |  | ( ) | ( )
|  | ③ □ |  |  |  |  | ( ) | ( )
|  | ④ □ |  |  |  |  | ( ) | ( )
| 2 | ① □ |  |  |  |  | ( ) | ( )
|  | ② □ |  |  |  |  | ( ) | ( )
|  | ③ □ |  |  |  |  | ( ) | ( )
|  | ④ □ |  |  |  |  | ( ) | ( )
| 3 | ① □ |  |  |  |  | ( ) | ( )
|  | ② □ |  |  |  |  | ( ) | ( )
|  | ③ □ |  |  |  |  | ( ) | ( )
|  | ④ □ |  |  |  |  | ( ) | ( )
| 4 | ① □ |  |  |  |  | ( ) | ( )
|  | ② □ |  |  |  |  | ( ) | ( )
|  | ③ □ |  |  |  |  | ( ) | ( )
|  | ④ □ |  |  |  |  | ( ) | ( )
| 5 | ① □ |  |  |  |  | ( ) | ( )
|  | ② □ |  |  |  |  | ( ) | ( )
|  | ③ □ |  |  |  |  | ( ) | ( )
|  | ④ □ |  |  |  |  | ( ) | ( )
| 6 | ① □ |  |  |  |  | ( ) | ( )
|  | ② □ |  |  |  |  | ( ) | ( )
|  | ③ □ |  |  |  |  | ( ) | ( )
|  | ④ □ |  |  |  |  | ( ) | ( )
| 7 | ① □ |  |  |  |  | ( ) | ( )
|  | ② □ |  |  |  |  | ( ) | ( )
|  | ③ □ |  |  |  |  | ( ) | ( )
|  | ④ □ |  |  |  |  | ( ) | ( )
| 8 | ① □ |  |  |  |  | ( ) | ( )
|  | ② □ |  |  |  |  | ( ) | ( )
|  | ③ □ |  |  |  |  | ( ) | ( )
|  | ④ □ |  |  |  |  | ( ) | ( )
| 9 | ① □ |  |  |  |  | ( ) | ( )
|  | ② □ |  |  |  |  | ( ) | ( )
|  | ③ □ |  |  |  |  | ( ) | ( )
|  | ④ □ |  |  |  |  | ( ) | ( )
| 10 | ① □ |  |  |  |  | ( ) | ( )
|  | ② □ |  |  |  |  | ( ) | ( )
|  | ③ □ |  |  |  |  | ( ) | ( )
|  | ④ □ |  |  |  |  | ( ) | ( )
（記載方法） ① 全柱の、各柱に接する基礎梁全てについて計算を行い記入する。 ② 各基礎梁について最大の鉄筋量を採用する（採用した□にﾁｪｯｸを記入）。 （計算数は、基礎梁区間数の２倍で、チェック数は、基礎梁区間数と一致する。）

## 高架水槽の重量
（別紙） 高架水槽の荷重
（１）大型高架水槽の荷重
重量(kN)
| ステンレスタンク（２ｔタンク）水重量含む |  |  |  | 21 | kN
|  |  | 単重(kN/㎥) |  | 重量(kN)
| 架台躯体 | 床 | 24 | 0.9375 | 22.5 | kN
|  | 壁 | 24 | 6 | 144 | kN
|  |  |  | 合計重量 | 187.5 | kN
↓
[5 empty] | 190 | kN
軸力計算時の荷重
各辺に作用する荷重
|  | W/4＝ | 47.5 | kN
（２）小型高架水槽の荷重
重量(kN)
| ステンレスタンク（１ｔタンク）水重量含む |  |  |  | 11 | kN
|  |  | 単重(kN/㎥) |  | 重量(kN)
| 架台躯体 | 床 | 24 | 0.3375 | 8.1 | kN
|  | 柱 | 24 | 0.486 | 11.664 | kN
|  |  |  | 合計重量 | 30.764 | kN
↓
[5 empty] | 31 | kN
軸力計算時の荷重
直下の柱に作用する荷重
①ＲＣ造架台にタンクを設置する場合
|  |  | W＝ | 31 | kN
②屋根にタンクを直置きの場合
|  |  | W＝ | 11 | kN